## ВОР АР+ifc
№ п/п | Наименование работ | Ед. изм | IFC класс | Формула расчёта объёмов работ и расхода материалов | Параметризация (ВОР-ТСН) | Шифр ТСН | Наименование расценки/ресурса | Ед. изм. | V по смете | Обозначения
Подземная часть здания (до ур. земли)
Раздел 1. Стены и перегородки
1 | Возведение перегородок с использованием технологии кладки в 1\2 кирпича | м2 | IfcWall | (l*h)/100 | перегородок кирпичная кладка 1/2 кирпича h<4 м | 3.70-9-3 | Кладка перегородок армированных толщиной в 1/2 кирпича при высоте этажа до 4 м | 100 м2 перегородок (за вычетом проемов) | - | l - длина h - высота
1.1 | Кирпич керамический полнотелый марка 100 | шт |  | l*b*t |  | 1.1-1-351 | Кирпич керамический рядовой, полнотелый, размер 250х120х65 мм, марка 100 | 1000 шт. | кол-во/1000 | -
|  |  |  | l*b*t | М75 | 1.3-2-13 | Раствор цементно-известковый, марка М75 | м3 | - | l - длина b - ширина t - толщина
1.2 | Арматурные стержни Ф 10 А-I | т |  | - | Ф = 10 А-I | 1.3-4-3 | Арматурные заготовки (стержни, хомуты и т.п.), не собранные в каркасы или сетки, углеродистая сталь общего назначения и арматурная сталь гладкая, класс А-I, диаметр 10 мм | т | m/1000 | m - масса
2 | Устройство перегородок из армированных цементно-минеральных плит с одинарным каркасом и двухслойной обшивкой | м2 | IfcWall | (l*h)/100 | перегородок С 382 одинарный каркас аквапанель 2 слоя 2 стороны | 3.70-139-1 | Устройство перегородок из армированных цементно-минеральных плит аквапанель внутренняя с одинарным металлическим каркасом и двухслойной обшивкой с обеих сторон (С 382) | 100 м2 перегородки | - | l - длина h - высота
|  |  |  | (l*h)/100 | перегородок С 385-2 двойной каркас аквапанель 2 слоя 2 стороны | 3.70-141-1 | Устройство перегородок из армированных цементно-минеральных плит аквапанель внутренняя с двойным металлическим каркасом и двухслойной обшивкой с обеих сторон (С 385-2) (толщ. утеплителя 60мм) | 100 м2 перегородки | - | l - длина h - высота
2.1 | Плиты теплоизоляционные на основе базальтового волокна | м3 |  | l*b*t | ρ=90, кг/м3 НГ λ<=0,04 Вт/(м х К) | 1.1-1-2133 | Плиты теплоизоляционные на основе базальтового волокна, жесткие, гидрофобизированные, на синтетическом связующем, плотность 90 кг/м3, коэффициент теплопроводности не более 0,040 Вт/(м х К), группа горючести НГ, для навесных фасадных систем с воздушным зазором при однослойной изоляции, наружного слоя при двухслойной изоляции | м3 | - | l - длина b - ширина t - толщина
2.2 | Лента уплотнительная | м |  | - | b=50 мм t=3 мм | 1.1-1-3719 | Лента уплотнительная, полимерная, микропористая, самоклеящаяся, ширина 50 мм, толщина 3 мм, для звукоизоляции и плотного сопряжения металлических профилей каркаса облицовок и перегородок с несущими строительными конструкциями в местах примыкания | м | - | -
|  |  |  | - | b=70 мм t=3 мм | 1.1-1-3720 | Лента уплотнительная, полимерная, микропористая, самоклеящаяся, ширина 70 мм, толщина 3 мм, для звукоизоляции и плотного сопряжения металлических профилей каркаса облицовок и перегородок с несущими строительными конструкциями в местах примыкания | м | - | -
|  |  |  | - | b=95 мм t=3 мм | 1.1-1-3721 | Лента уплотнительная, полимерная, микропористая, самоклеящаяся, ширина 95 мм, толщина 3 мм, для звукоизоляции и плотного сопряжения металлических профилей каркаса облицовок и перегородок с несущими строительными конструкциями в местах примыкания | м | - | -
2.3 | Плита цементная армированная типа "Аквапанель" | м2 |  | l*b | плита цементная Аквапанель t=12,5 мм | 1.1-1-3754 | Плита цементная, армированная, универсальная, аквапанель, для внутренних работ, толщина 12,5 мм | м2 | - | l - длина b - ширина
2.4 | Плита теплоизоляционная минераловатная | м3 |  | l*b*t | ρ<=20, кг/м3 λ<=0,039 Вт/(м х К) НГ | 1.1-1-4030 | Плита теплоизоляционная минераловатная на основе стекловолокна, мягкая, плотность до 20 кг/м3, коэффициент теплопроводности не более 0,039 Вт/(м х К), группа горючести НГ, для навесных фасадных систем с воздушным зазором при однослойной изоляции балконов и лоджий и нижнего (внутреннего) слоя при двухслойной изоляции | м3 | - | l - длина b - ширина t - толщина
2.5 | Профиль направляющий П-образный | м |  | - | - | 1.7-4-28 | Профиль направляющий П-образный, стальной оцинкованный, для использования в качестве направляющих элементов стоечных профилей и устройства перемычек между ними в каркасах гипсокартонных перегородок и облицовок, типа ПН, сечение 75х40х0,6 мм | м | - | -
2.6 | Профиль стоечный С-образный | м |  | - | - | 1.7-4-32 | Профиль стоечный С-образный, стальной оцинкованный, для устройства вертикальных стоек каркасов гипсокартонных перегородок и облицовок, типа ПС, сечение 75х50х0,6 мм | м | - | -
3 | Устройство перегородок из армированных цементно-минеральных плит с металлическим каркасом и двухслойной обшивкой | м2 | IfcWall | (l*h)/100 | перегородок С 382 одинарный каркас аквапанель 2 слоя 2 стороны | 3.10-110-1 | Устройство перегородок из армированных цементно-минеральных плит аквапанель внутренняя с одинарным металлическим каркасом и двухслойной обшивкой с обеих сторон (С 382) (устройство перегородок с облицовкой аквапанелями (п.22 на л.2 АР4.ВОР)) | 100 м2 | - | l - длина h - высота
3.1 | Лента уплотнительная | м |  | - | b=95 мм t=3 мм | 1.1-1-3721 | Лента уплотнительная, полимерная, микропористая, самоклеящаяся, ширина 95 мм, толщина 3 мм, для звукоизоляции и плотного сопряжения металлических профилей каркаса облицовок и перегородок с несущими строительными конструкциями в местах примыкания | м | - | -
3.2 | Плита цементная армированная типа "Аквапанель" | м2 |  | l*b | плита цементная Аквапанель t=12,5 мм | 1.1-1-3754 | Плита цементная, армированная, универсальная, аквапанель, для внутренних работ, толщина 12,5 мм | м2 | - | l - длина b - ширина
3.3 | Профиль направляющий П-образный | м |  | - | - | 1.7-4-28 | Профиль направляющий П-образный, стальной оцинкованный, для использования в качестве направляющих элементов стоечных профилей и устройства перемычек между ними в каркасах гипсокартонных перегородок и облицовок, типа ПН, сечение 75х40х0,6 мм | м | - | -
3.4 | Профиль стоечный С-образный | м |  | - | - | 1.7-4-32 | Профиль стоечный С-образный, стальной оцинкованный, для устройства вертикальных стоек каркасов гипсокартонных перегородок и облицовок, типа ПС, сечение 75х50х0,6 мм | м | - | -
4 | Монтаж мелких стальных конструкций | т | ifcBeam | - | стальные мелкие различный профиль m<=20 кг | 3.70-34-1 | Монтаж мелких конструкций из стали различного профиля массой до 20 кг | 1 Т | m/1000 | m - масса
4.1 | Уголок равнополочный 120х8мм | т |  | - |  | 1.1-1-1121 | Уголок равнополочный, для строительных стальных конструкций, ширина полки более 70 мм, сталь С235, С245 | т | - | -
4.2 | Болты строительные с гайками | т |  | - |  | 1.1-1-57 | Болты строительные с гайками и шайбами, черные, М10х100 мм | т | - | -
5 | Зашивка стояков без минваты | м2 | IfcWall | (l*h)/100 | зашивка стояков С 686 одинарный каркас ПН/ПС без минваты аквапанель 2 слоя | 3.10-119-1 | Облицовка стен армированными цементно-минеральными плитами аквапанель внутренняя по одинарному металлическому каркасу из ПН и ПС профилей в два слоя (С 686) (зашивка стояков, без минваты (п.23 на л.2 АР4.ВОР)) | 100 м2 | - | l - длина h - высота
5.1 | Лента уплотнительная | м |  | - | b=95 мм t=3 мм | 1.1-1-3721 | Лента уплотнительная, полимерная, микропористая, самоклеящаяся, ширина 95 мм, толщина 3 мм, для звукоизоляции и плотного сопряжения металлических профилей каркаса облицовок и перегородок с несущими строительными конструкциями в местах примыкания | м | - | -
5.2 | Плита цементная армированная типа "Аквапанель" | м2 |  | l*b | плита цементная Аквапанель t=12,5 мм | 1.1-1-3754 | Плита цементная, армированная, универсальная, аквапанель, для внутренних работ, толщина 12,5 мм | м2 | - | l - длина b - ширина
5.3 | Профиль направляющий П-образный | м |  | - | - | 1.7-4-29 | Профиль направляющий П-образный, стальной оцинкованный, для использования в качестве направляющих элементов стоечных профилей и устройства перемычек между ними в каркасах гипсокартонных перегородок и облицовок, типа ПН, сечение 100х40х0,6 мм | м | - | -
5.4 | Профиль стоечный С-образный | м |  | - | - | 1.7-4-33 | Профиль стоечный С-образный, стальной оцинкованный, для устройства вертикальных стоек каркасов гипсокартонных перегородок и облицовок, типа ПС, сечение 100х50х0,6 мм | м | - | -
5.5 | Плиты теплоизоляционные на основе базальтового волокна | м3 |  | l*b*t | ρ=90, кг/м3 НГ λ<=0,04 Вт/(м х К) | 1.1-1-2133 | Плиты теплоизоляционные на основе базальтового волокна, жесткие, гидрофобизированные, на синтетическом связующем, плотность 90 кг/м3, коэффициент теплопроводности не более 0,040 Вт/(м х К), группа горючести НГ, для навесных фасадных систем с воздушным зазором при однослойной изоляции, наружного слоя при двухслойной изоляции (плиты минераловатные 90кг/м3, t=100мм) | м3 | - | l - длина b - ширина t - толщина
5.6 | Плиты теплоизоляционные минераловатные | м3 |  | l*b*t | ρ=40, кг/м3 НГ λ<=0,041 Вт/(м х К) t=100 мм | 1.1-1-2586 | Плиты теплоизоляционные на основе базальтового волокна, плотность от 30 до 37 кг/м3, коэффициент теплопроводности не более 0,041 Вт/(м х К), группа горючести НГ, для утепления ненагружаемых конструкций, в том числе подвергающихся сильному нагреву, отделки под сайдинг (плиты минераловатные 40кг/м3, t=100мм) | м3 | - | l - длина b - ширина t - толщина
6 | Облицовка шкаф-пакетов отопления гипсостружечными листами | м2 | IfcWall | (l*h)/100 | ГСП 2 слоя С 626 каркас одинарный ПН, ПС Шкаф-пакеты, ЭОМ, СС | 3.10-97-1 | Облицовка стен по одинарному металлическому каркасу из ПН и ПС профилей гипсокартонными листами в два слоя (С 626) с оконным проемом (зашивка влагостойкими гипсостружечными листами ГСП-Н2 квартирных шкаф-пакетов отопления, ЭОМ+СС (п.26 на л.2 АР4.ВОР)) | 100 м2 | - | l - длина h - высота
6.1 | Лента уплотнительная | м |  | - | b=70 мм t=3 мм | 1.1-1-3720 | Лента уплотнительная, полимерная, микропористая, самоклеящаяся, ширина 70 мм, толщина 3 мм, для звукоизоляции и плотного сопряжения металлических профилей каркаса облицовок и перегородок с несущими строительными конструкциями в местах примыкания | м | - | -
6.2 | Лист гипсокартонный с кромкой типа "ПЛУК/УК" | м2 |  | l*b | ГКЛ l=2500 мм b=1200 мм t=12,5 | 1.1-1-4066 | Лист гипсокартонный с кромкой типа ПЛУК/УК, размер 2500х1200х12,5 мм | м2 | - | l - длина b - ширина
6.3 | Профиль направляющий П-образный | м |  | - | - | 1.7-4-29 | Профиль направляющий П-образный, стальной оцинкованный, для использования в качестве направляющих элементов стоечных профилей и устройства перемычек между ними в каркасах гипсокартонных перегородок и облицовок, типа ПН, сечение 100х40х0,6 мм | м | - | -
6.4 | Профиль стоечный С-образный | м |  | - | - | 1.7-4-33 | Профиль стоечный С-образный, стальной оцинкованный, для устройства вертикальных стоек каркасов гипсокартонных перегородок и облицовок, типа ПС, сечение 100х50х0,6 мм | м | - | -
7 | Облицовка стен с оконным проемом гипсокартонными листами | м2 | IfcWall | (l*h)/100 | ГКЛ 2 слоя С 626 каркас одинарный ПН, ПС оконный проем | 3.70-126-1 | Облицовка стен по одинарному металлическому каркасу из ПН и ПС профилей гипсокартонными листами в два слоя (С 626) с оконным проемом | 100 м2 | - | l - длина h - высота
7.1 | Лента уплотнительная | м |  | - | b=70 мм t=3 мм | 1.1-1-3720 | Лента уплотнительная, полимерная, микропористая, самоклеящаяся, ширина 70 мм, толщина 3 мм, для звукоизоляции и плотного сопряжения металлических профилей каркаса облицовок и перегородок с несущими строительными конструкциями в местах примыкания | м | - | -
7.2 | Лист гипсокартонный с кромкой типа "ПЛУК/УК" | м2 |  | l*b | ГКЛ l=2500 мм b=1200 мм t=12,5 | 1.1-1-4066 | Лист гипсокартонный с кромкой типа ПЛУК/УК, размер 2500х1200х12,5 мм | м2 | - | l - длина b - ширина
7.3 | Профиль направляющий П-образный | м |  | - | - | 1.7-4-29 | Профиль направляющий П-образный, стальной оцинкованный, для использования в качестве направляющих элементов стоечных профилей и устройства перемычек между ними в каркасах гипсокартонных перегородок и облицовок, типа ПН, сечение 100х40х0,6 мм | м | - | -
7.4 | Профиль стоечный С-образный | м |  | - | - | 1.7-4-33 | Профиль стоечный С-образный, стальной оцинкованный, для устройства вертикальных стоек каркасов гипсокартонных перегородок и облицовок, типа ПС, сечение 100х50х0,6 мм | м | - | -
Раздел 2. Двери
1 | Установка ворот | м2 | IfcDoor | (l*h)/100 | ворота стальные | 3.10-28-1 | Установка ворот с коробками стальными с раздвижными или распахивающимися неутепленными полотнами и калитками | 100 м2 полотен и проемов | - | l - длина h - высота
Раздел 3. Отделка стен наружная
1 | Огрунтовка стены в грунте праймером полимерным | м2 | IfcCovering | (l*h)/100 | Праймер полимерный стены в грунте | 3.8-48-1 | Огрунтовка поверхности стен, фундаментов полимерной мастикой на основе бутилкаучука (огрунтовка полимерным праймером стены в грунте) | 100 м2 | - | l - длина h - высота
1.1 | Праймер полимерный типа "Технониколь №08" | т |  | (S*ρ*t)/1000 | праймер полимерный Технониколь | 1.1-1-616 | Праймер битумный на основе органических растворителей, нетвердеющий, адгезия полимерно-битумных лент к праймированной стали не менее 20 Н/см, вязкость 17 с при +20°С, сухой остаток не менее 30%, для грунтовки изолируемых поверхностей перед укладкой наплавляемых или самоклеящихся кровельных и гидроизоляционных материалов (праймер полимерный "Технониколь №08") | т | - | S - площадь, м2 ρ - плотность смеси, кг/м3 t - толщина слоя, м
2 | Устройство наплавляемой гидроизоляции стен боковой | м2 | IfcCovering | (l*h)/100 | Гидроизоляция наплавляемая битумно-полимерная 2 слоя К=2 ИТП, насосная, венткамера | 3.8-2-11 | Устройство гидроизоляции стен, фундаментов с применением рулонных гидроизоляционных битумно-полимерных СБС-модифицированных материалов в один слой, устройство боковой изоляции методом наплавления (в 2 слоя, толщиной 8 мм, К=2) | 100 м2 | - | l - длина h - высота
2.1 | Оклеечная гидроизоляция типа "Техноэласт Фундамент" | м2 |  | l*b | Гидроизоляция оклеечная Техноэласт Фундамент кровли | 1.1-1-1314 | Материал рулонный, кровельный, битумно-полимерный, водостойкий, на основе стеклоткани, СБС-модифицированный, наплавляемый, с крупнозернистой посыпкой с верхней стороны, с мелкозернистой посыпкой и пленкой с нижней стороны, типа ТКП 5,5, теплостойкость не ниже +100°С, гибкость до -25°С, разрывная сила в продольном/поперечном направлении не менее 800/600 Н, для устройства однослойного кровельного ковра с механическим креплением, для верхнего слоя кровельного ковра (оклеечная гидроизоляция "Техноэласт Фундамент") | м2 | - | l - длина b - ширина
3 | Устройство ветро-гидрозащиты вентилируемого фасада | м2 | IfcCovering | (l*h)/100 | ветро-гидрозащита вентилируемый фасад 2 стороны с лесов | 3.26-61-1 | Устройство ветро-гидрозащиты вентилируемого фасада, с лесов (с двух сторон) | 100 м2 | - | l - длина h - высота
4 | Устройство системы дренажа и гидроизоляции с применением ПВП-мембраны | м2 | IfcCovering | (l*h)/100 | Гидроизоляция дренаж ПВП мембрана наружная со слоем геотекстиля вертикальная | 3.8-47-2 | Устройство систем дренажа и гидроизоляции ПВП мембраной, вертикальная, наружная дренажная система со слоем геотекстиля | 100 м2 | - | l - длина h - высота
4.1 | Защитная профилированная мембрана "Planter Standard" | м2 |  | l*b | t=0,55 мм | 1.1-1-4381 | Мембрана гидроизоляционная защитно-дренажная, профилированная, из полиэтилена высокой плотности, с двойным механическим замком с нанесенным герметиком, толщина 0,65 мм (защитная профилированная мембрана Planter Standard, толщиной 0,55мм) | м2 | - | l - длина b - ширина
5 | Устройство теплоизоляции фасадов плитами из пенополистирола | м2 | IfcCovering | (l*h)/100 | теплоизоляция плитами пенополистирол 1 слой Технониколь Carbon Prof t=100 мм | 3.26-57-2 | Устройство теплоизоляции фасадов зданий плитами из пенополистирола толщиной 100 мм на клее с креплением дюбелями с лесов (по кирпичу и бетону) (теплоизоляция в 1 слой стены плитами из пенополистирола "Технониколь Carbon Prof", толщиной 100 мм, на клеевой мастике) | 100 м2 | - | l - длина h - высота
5.1 | Плиты теплоизоляционные из экструдированного пенополистирола со ступенчатой формой кромки | м3 |  | l*b*t | 33<=ρ<=38, кг/м3 Г4 | 1.1-1-3304 | Плиты теплоизоляционные из экструдированного пенополистирола со ступенчатой формой кромки, плотность от 33 до 38 кг/м3, группа горючести Г4 (плиты из пенополистирола "Технониколь Carbon Prof", толщ. 100мм) | м3 | - | l - длина b - ширина t - толщина
Раздел 4. Внутренние отделочные работы. Полы
1 | Устройство засыпной тепло- и звукоизоляции керамзитовой с последующей проливкой цементным составом | м3 | IfcCovering | l*b*t | керамзит электрощитовых, машинных помещений кровле | 3.11-7-2 | Устройство тепло и звукоизоляции засыпной керамзитовой (засыпка керамзитом в электрощитовых на кровле, в тамбурах машинных помещений) (п.26 на л.3 АР4.ВОР) | м3 | - | l - длина b - ширина t - толщина
|  |  |  | - |  | 3.11-40-1 | Проливка подстиляющих слоев раствором (проливка керамзита цементным молоком в электрощитовых на кровле, в тамбурах машинных помещений) | м3 | - | -
|  |  |  | l*b*t |  | 1.3-2-181 | Молоко цементное | м3 | - | l - длина b - ширина t - толщина
2 | Устройство бетонных стяжек толщиной 20 мм | м2 | IfcCovering | (l*b)/100 | плита бетонная ИТП, насосной, венткамере | 3.11-10-3 | Устройство стяжек бетонных толщиной 20 мм (бетонная плита в ИТП, насосной, венткамере) (п.13 на л.3 АР4.ВОР) | 100 м2 | - | l - длина b - ширина
2.1 | Смесь бетонная тяжелого бетона БСТ B15 (М200), П3, F50-100, W2 | м3 |  | l*b*t | В15 F50-100 W2 гранитный щебень | 1.3-1-38 | Смесь бетонная тяжелого бетона БСТ на гранитном щебне, крупность заполнителя от 5 до 20 мм, класс прочности В15 (М200), П3, F50-100, W2 | м3 | - | l - длина b - ширина t - толщина
2.2 | Минераловатная плита "Технофлор Стандарт" | м3 |  | l*b*t | ρ=110, кг/м3 λ<=0,042 Вт/(м х К) НГ | 1.1-1-2922 | Плита тепло- и звукоизоляционная на основе базальтового волокна, жесткие, гидрофобизированные, плотность 115 кг/м3, коэффициент теплопроводности не более 0,042 Вт/(м х К), группа горючести НГ, для использования в качестве нижнего звукопоглощающего и теплоизоляционного слоя в многослойных теплоизоляционных системах кровель (минераловатные плиты "Технофлор Стандарт", плотностью 110кг/м3) | м3 | - | l - длина b - ширина t - толщина
3 | Армирование подстилающих слоев | т | IfcReinforcingMesh | - | армирование подстилающих слоев | 3.70-43-6 | Армирование подстилающих слоев и набетонок | 1 Т | m/1000 | m - масса
3.1 | Сетки арматурные класс Вр-1 Ф 4 мм | т |  | - |  | 1.3-4-74 | Каркасы и сетки арматурные плоские, собранные и сваренные (связанные) в арматурные изделия, класс Вр-1, диаметр 4 мм | т | m/1000 | m - масса
4 | Устройство бетонных стяжек толщиной 20 мм | м2 | IfcCovering | (l*b)/100 | стяжка бетонная t=20мм | 3.70-159-3 | Устройство стяжек бетонных толщиной 20 мм | 100 м2 стяжки | - | l - длина b - ширина
4.1 | Смесь бетонная тяжелого бетона БСТ В25 (М350), П3, F150, W6 | м3 |  | l*b*t | В25 F150 W6 гранитный щебень | 1.3-1-41 | Смесь бетонная тяжелого бетона БСТ на гранитном щебне, крупность заполнителя от 5 до 20 мм, класс прочности В25 (М350), П3, F150, W6 | м3 | - | l - длина b - ширина t - толщина
4.2 | Раствор цементный М200 | м3 |  | l*b*t |  | 1.3-2-7 | Раствор цементный, марка М200 | м3 | - | l - длина b - ширина t - толщина
4.3 | Сетки арматурные класс Вр-1 Ф 4 мм | т |  | - |  | 1.3-4-74 | Каркасы и сетки арматурные плоские, собранные и сваренные (связанные) в арматурные изделия, класс Вр-1, диаметр 4 мм (3мм) | т | m/1000 | m - масса
5 | Устройство цементных стяжек толщиной 20 мм | м2 | IfcCovering | (l*b)/100 | стяжка цементная t=20 мм | 3.70-159-1 | Устройство стяжек цементных толщиной 20 мм | 100 м2 стяжки | - | l - длина b - ширина
5.1 | Раствор цементный М150 | м3 |  | l*b*t |  | 1.3-2-6 | Раствор цементный, марка М150 | м3 | - | l - длина b - ширина t - толщина
6 | Устройство цементно-песчаных стяжек из полусухого раствора толщиной 50 мм | м2 | IfcCovering | (l*b)/100 | стяжка цементно-песчаная t=50 мм H<=75 м | 3.11-48-3 | Устройство стяжек цементно-песчаных из полусухого раствора толщиной 50 мм при высоте здания до 75 м (п.18 на л.3 АР4.ВОР) | 100 м2 | - | l - длина b - ширина
7 | Железнение поверхности цементных покрытий | м2 | IfcCovering | (l*b)/100 | Железнение | 3.11-31-1 | Железнение поверхности цементных покрытий (к п.23 на л.3 АР4.ВОР) | 100 м2 | - | l - длина b - ширина
8 | Шлифовка бетонных покрытий | м2 | IfcCovering | (l*b)/100 | шлифовка подготовка пескобетон затирочно-шлифовальной | 3.70-182-6 | Шлифовка поверхности подготовки из пескобетона затирочно-шлифовальной машиной | 100 м2 покрытия | - | l - длина b - ширина
8.1 | Порошок шлифовальный типа "PowerTop AF700 3" | кг |  | - | - | 1.1-1-941 | Порошок шлифовальный корундовый (топпинг PowerTop AF700 3 расход 5 кг/м2) | кг | - | -
9 | Огрунтовка поверхностей лаком | м2 | IfcCovering | (l*b)/100 | лак ХС-76 | 3.70-369-1 | Огрунтовка бетонных и оштукатуренных поверхностей лаком ХС-76-первый слой | 100 м2 | - | l - длина b - ширина
9.1 | Лак однокомпонентный полиуретановый для обеспыливания и упрочнения бетонных полов и конструкций | кг |  | S*ρ*t | ρ=0,98, г/cм3 | 1.1-1-4326 | Состав (лак) однокомпонентный, полиуретановый, коррозионно-защитный, биологически-, химически- и абразивостойкий, механизированного и ручного нанесения, диапазон температур эксплуатации от -40 до +110°С, прочность сцепления с бетоном не менее 1,96 МПа, сухой остаток 52%, характеристики при температуре +20°С: плотность 0,98 г/см3, абсолютная вязкость 0,11 Па•с, для обеспыливания и упрочнения бетонных полов и конструкций | кг | - | S - площадь ρ - плотность t - толщина
10 | Устройство обеспыливающего покрытия укрепляющего | м2 | IfcCovering | (l*b)/100 | Обеспыливание укрепление | 3.13-8-1 | Огрунтовка бетонных и оштукатуренных поверхностей лаком ХС-76-первый слой (обеспыливание подземных тех. пространств, лифтовых шахт, нижних площадок, тех. ниш - обеспыливающее укрепляющее покрытие (п.1 на л.3 АР4.ВОР)) | 100 м2 | - | l - длина b - ширина
10.1 | Грунтовка акриловая | л |  | - | Грунтовка акриловая | 1.1-1-3552 | Грунтовка акриловая концентрированная универсальная с высокой клеевой и проникающей способностью | л | - | -
11 | Устройство пароизоляции из полиэтиленовой пленки | м2 | IfcCovering | (l*b)/100 | гидроизоляция пленка Технониколь Альфа Барьер | 3.11-38-1 | Устройство пароизоляции из полиэтиленовой пленки в один слой насухо (п.16 на л.3 АР4.ВОР) | 100 м2 | - | l - длина b - ширина
|  |  |  | (l*h)/100 | пароизоляция пленка ПЭ 1 слой | 3.70-161-1 | Устройство пароизоляции из полиэтиленовой пленки в один слой насухо | 100 м2 | - | l - длина h - высота
11.1 | Пленка полиэтиленовая, толщина от 120 до 150 мкм | м2 |  | l*b | Пленка ПЭ 120<=t=<150 мкм | 1.1-1-825 | Пленка полиэтиленовая, толщина от 120 до 150 мкм | м2 | - | l - длина b - ширина
11.2 | Пленка полиэтиленовая | м2 |  | l*b | Пленка ПЭ 200<=t=<300 мкм | 1.1-1-2493 | Пленка полиэтиленовая, толщина от 200 до 300 мкм | м2 | - | l - длина b - ширина
12 | Устройство оклеечной гидроизоляции рулонными материалами на битумной мастике | м2 | IfcCovering | (l*h)/100 | Гидроизоляция оклеечная битумная мастика | 3.70-162-1 | Устройство первого слоя оклеечной гидроизоляции рулонными материалами на битумной мастике | 100 м2 изолируемой поверхности | - | l - длина h - высота
12.1 | Рулонный наплавляемый материал типа "Техноэласт ЭПП" | м2 |  | l*b | Гидроизоляция наплавляемая Техноэласт ЭПП кровли | 1.1-1-1794 | Материал рулонный, кровельный и гидроизоляционный, битумно-полимерный, СБС-модифицированный, на основе полиэстерового полотна, наплавляемый, с пленкой с верхней и с нижней стороны, типа ЭПП, теплостойкость до +100°С, гибкость до -25°С, разрывная сила в продольном/поперечном направлении не менее 600/400 Н, толщина 4,0 мм, для гидроизоляции строительных конструкций, для нижних слоев кровельного ковра | м2 | - | l - длина b - ширина
13 | Устройство обмазочной гидроизоляции поверхностей сухой смесью на цементной основе | м2 | IfcCovering | (l*b)/100 | Гидроизоляция обмазочная цементная | 3.70-2-1 | Гидроизоляция поверхностей с применением сухой смеси гидроизоляционной обмазочной цементной //Цементно-обмазочная гидроизоляция (EVSIL VODOSTOP или аналог)-4мм | 100 м2 | - | l - длина b - ширина
|  | м2 |  | (l*b)/100 | Гидроизоляция обмазочная Ceresit CR65 h=200 мм гидроизоляционная лента 2 слоя | 3.8-41-1 | Гидроизоляция поверхностей с применением сухой смеси гидроизоляционной обмазочной цементной (обмазочная цементная гидроизоляция Ceresit CR65 с заведением на стены h=200мм с использованием гидроизоляционной ленты в 2 слоя, К=2) (узел учета, водомерный узел, приямки в подвале, лоджии) (п.8 на л.3 АР4.ВОР) | 100 м2 | - | l - длина b - ширина
13.1 | Смесь шпатлевочная сухая мелкозернистая цементно-известковая для создания бесшовного гидроизоляционного барьера | кг |  | (S*ρ*t)/1000 | цементная сухая В15 F50 бесшовный барьер гидроизоляционный | 1.3-2-97 | Смесь сухая, мелкозернистая, цементная, с минеральными наполнителями и химическими добавками, гидроизоляционная, поверхностная, паропроницаемая, для наружных и внутренних работ, ручного нанесения, прочность на сжатие не менее 8 МПа, прочность на изгиб не менее 2,5 МПа, прочность сцепления с бетоном не менее 0,9 МПа, водонепроницаемость при прямом/обратном давлении не менее 0,7/0,2 МПа, не менее F50, для создания бесшовного гидроизоляционного барьера на фундаментах, подвалах, фасадах, цоколях, террасах, балконах, резервуарах, бассейнах, колодцах, в помещениях с повышенной влажностью, разрешен контакт с питьевой водой | кг | - | S - площадь, м2 ρ - плотность смеси, кг/м3 t - толщина слоя, м
13.2 | Цементная гидроизоляция типа "Ceresit CR65" | кг |  | S*ρ*t | 1250<=ρ<=1600, кг/м3 F300 W12 | 1.1-1-1695 | Смесь сухая, мелкозернистая, цементная, гидроизоляционная, проникающая, капиллярная, химически-, сульфато-, бензомаслостойкая, для наружных и внутренних работ, механизированного и ручного нанесения, насыпная плотность от 1250 до 1600 кг/м3, прочность на сжатие не менее 25 МПа, не менее F300, не менее W12, для гидроизоляции и защиты от воздействия воды и агрессивных сред с водородным показателем рН от 3 до 14 на бетонных и железобетонных конструкциях заглубленных паркингов, бомбоубежищ, подвалов, внутренней гидроизоляции резервуаров, бассейнов, гидротехнических сооружений, в том числе контактирующих с питьевой водой, повышение марки бетона по морозостойкости на 50 циклов (цементная гидроизоляция Ceresit CR65) | кг | - | S - площадь ρ - плотность t - толщина
14 | Устройство обмазочной гидроизоляции полов с армирующим слоем из стеклоткани | м2 | IfcCovering | (l*b)/100 | Гидроизоляция обмазочная мастика полимерная 3 слоя стеклоткань | 3.70-168-1 | Гидроизоляция полов полимерной мастикой в 3 слоя с устройством армирующего слоя из стеклоткани | 100 м2 | - | l - длина b - ширина
15 | Устройство обмазочной гидроизоляции полов | м2 | IfcCovering | (l*b)/100 | Гидроизоляция обмазочная мастика Ceresit CL51 h=200 мм гидроизоляционная лента тамбуры,с/у,ПУИ | 3.11-4-5 | Устройство первого слоя обмазочной гидроизоляции битумной мастикой толщиной 2 мм (обмазочная полимерная гидроизоляция Ceresit CL51 с заведением на стены h=200мм с использованием гидроизоляционной ленты) (тамбуры, с/у, ПУИ) (п.9 на л.3 АР4.ВОР) | 100 м2 | - | l - длина b - ширина
15.1 | Мастика полимерная пленкообразующая клеящая | кг |  | S*ρ*t |  | 1.1-1-1785 | Мастика полимерная пленкообразующая клеящая, диапазон температур применения от +5 до +25°С, характеристики при температуре +20°С: условная вязкость от 150 до 200 с, относительное удлинение при разрыве не менее 500%, прочность сцепления с бетоном 0,3 МПа, прочность на сдвиг клеевого соединения 0,3 МПа, для приклеивания кровельных материалов, линолеума, синтетических обоев | кг | - | S - площадь ρ - плотность t - толщина
16 | Устройство наплавляемой гидроизоляции стен боковой | м2 | IfcCovering | (l*h)/100 | Гидроизоляция наплавляемая битумно-полимерная 2 слоя К=2 ИТП, насосная, венткамера | 3.8-2-11 | Устройство гидроизоляции стен, фундаментов с применением рулонных гидроизоляционных битумно-полимерных СБС-модифицированных материалов в один слой, устройство боковой изоляции методом наплавления (заведение гидроизоляционного слоя на стены в 2 слоя, К=2) (ИТП, насосная, венткамера) (п.10 на л.3 АР4.ВОР) | 100 м2 | - | l - длина h - высота
17 | Заделка деформационных швов бандажной лентой | м2 | IfcCovering | (l*b)/100 | Гидроизоляция наплавляемая битумно-полимерная горизонтальная | 3.8-2-10 | Устройство гидроизоляции стен, фундаментов с применением рулонных гидроизоляционных битумно-полимерных СБС-модифицированных материалов в один слой, устройство горизонтальной изоляции методом наплавления (наплавляемая гидроизоляция Техноэласт ЭПП в 2 слоя, К=2) (ИТП, насосная, венткамера) (п.10 на л.3 АР4.ВОР) | 100 м2 | - | l - длина b - ширина
|  |  |  | (l*h)/100 | Гидроизоляция бандажная лента фундамент горизонтальная | 3.8-2-8 | Устройство гидроизоляции стен, фундаментов с применением гидроизоляционных битумно-полимерных СБС-модифицированных материалов в один слой. Укладка бандажной ленты при устройстве горизонтальной изоляции фундамента (укладка демпферной ленты по периметру помещения (п.28 на л.3 АР4.ВОР)) | 100 м2 | - | l - длина h - высота
18 | Устройство тепло- и звукоизоляции из плитных материалов | м2 | IfcCovering | (l*b)/100 | ρ=110, кг/м3 t=100 мм | 3.11-8-1 | Устройство тепло и звукоизоляции сплошной из плит или матов минераловатных или стекловолокнистых (теплоизоляция из пенополистирольных плит (п.17 на л.3 АР4.ВОР)) | 100 м2 | - | l - длина b - ширина
18.1 | Плиты теплоизоляционные из экструдированного пенополистирола со ступенчатой формой кромки | м3 |  | l*b*t | 33<=ρ<=38, кг/м3 Г4 | 1.1-1-3304 | Плиты теплоизоляционные из экструдированного пенополистирола со ступенчатой формой кромки, плотность от 33 до 38 кг/м3, группа горючести Г4 | м3 | - | l - длина b - ширина t - толщина
19 | Устройство токоотводящего наливного пола на базе эпоксидных смол | м2 | IfcCovering | l*b | токоотводящее двухкомпонентное эпоксидное финишное t=2 мм по грунтовке | 3.11-35-1 | Устройство токоотводящего наливного пола на базе эпоксидных смол (токоотводящее финишное эпоксидное двухкомпонентное покрытие по типу QTP 1040 AS, толщиной 2 мм, по токоотводящей грунтовке 3010 AS) (узел связи, пом.СС, эл./щитовые на кровле, машинные помещения) (п.4 на л.3 АР4.ВОР) | м2 | - | l - длина b - ширина
20 | Устройство покрытия пола рампы упрочнителем | м2 | IfcCovering | (l*b)/100 | пол рампа упрочнитель ТН-Тайкор Кварц | 3.70-186-1 | Устройство наполненного полимерного полиуретанового покрытия (антискользящего) по стяжке М250 - М350 (Устройство покрытие пола рампы, упрочнитель по типу ТН-Тайкор Кварц) | 100 м2 | - | l - длина b - ширина
20.1 | Краска двухкомпонентная, эпоксидная | л |  | S*ρ*t | краска двухкомпонентная эпоксидная белая | 1.1-1-2936 | Краска двухкомпонентная, эпоксидная, полиуретановая, эластичная, коррозионно-защитная, химически стойкая, гидроизоляционная, сухой остаток 100%, полуматовая, механизированного и ручного нанесения, для бетонных и металлических поверхностей, подверженных динамическим нагрузкам, белая, компонент А | л | - | S - площадь ρ - плотность t - толщина
21 | Окраска поверхностей эмалью | м2 | IfcCovering | (l*h)/100 | эмаль ЭП-773 | 3.70-356-3 | Окраска огрунтованных бетонных и оштукатуренных поверхностей эмалью ЭП-773 | 100 м2 | - | l - длина h - высота
21.1 | Грунтовка водно-дисперсионная | кг |  | S*ρ*t | Грунтовка водно-дисперсионная | 1.1-1-3257 | Грунтовка водно-дисперсионная высококонцентрированная глубокопроникающая универсальная | кг | - | S - площадь ρ - плотность t - толщина
21.2 | Раствор цементный М300 | м3 |  | l*b*t |  | 1.3-2-9 | Раствор цементный, марка М300 | м3 | - | l - длина b - ширина t - толщина
|  |  |  | V*ρ | фиброволокно | 1.1-1-3707 | Фиброволокно полипропиленовое строительное для армированной стяжки (расход 0,9 кг на 1 м3 раствора) | кг | - | V - объём ρ - плотность
22 | Монтаж съемных металлических полов стальных штампованных с антистатическим покрытием | м2 | IfcCovering | (l*b)/100 | фальшпол негорючий антистатическое 600 х 600 мм h=780 мм | 3.9-76-1 | Монтаж съемных металлических полов стальных штампованных, размер плит 500х500 мм (устройство негорючих конструкций фальшпола с шагом 600х600 с антистатическим покрытием, высотой 780мм, в эл/щитовых в подвале) (п.5 на л.3 АР4.ВОР) | 100 м2 | - | l - длина b - ширина
23 | Устройство полов из керамических крупноразмерных плит | м2 | IfcCovering | (l*b)/100 | керамогранит t=4 мм затиркой полов | 3.11-36-1 | Устройство полов из керамических крупноразмерных плиток типа керамогранит на клее из сухих смесей толщиной слоя 4 мм с затиркой швов (п.2 на л.3 АР4.ВОР)) | 100 м2 | - | l - длина b - ширина
|  |  |  | (l*b)/100 | керамогранит t=4 мм затиркой полов | 3.70-198-1 | Устройство полов из керамических крупноразмерных плиток типа керамогранит на клее из сухих смесей толщиной слоя 4 мм с затиркой швов | 100 м2 | - | l - длина b - ширина
23.1 | Клин пластиковый для системы выравнивания плитки | шт |  | - | клин система выравнивания плитки | 1.1-1-8209 | Клин пластиковый для системы выравнивания плитки | 100 шт. | кол-во/100 | -
23.2 | Грунтовка акриловая типа "Бетоконтакт" | кг |  | (S*ρ*t)/1000 | грунтовка Бетоноконтакт | 1.1-1-2854 | Грунтовка акриловая типа "Бетоконтакт", адгезионная для обработки бетонных оснований перед оштукатуриванием | кг | - | S - площадь, м2 ρ - плотность смеси, кг/м3 t - толщина слоя, м
23.3 | Смесь сухая цементно-песчаная клеевая В12,5 (М150) F50 для плиточных работ | т |  | (S*ρ*t)/1000 |  | 1.3-2-36 | Смесь сухая, цементно-песчаная, клеевая, высокоадгезионная, для наружных и внутренних работ, В12,5 (М150), F50, крупность заполнителя не более 0,315 мм, для плиточных работ | т | - | S - площадь, м2 ρ - плотность смеси, кг/м3 t - толщина слоя, м
23.4 | Смесь сухая цементная клеевая высокоэластичная для укладки плитки | т |  | (S*ρ*t)/1000 |  | 1.3-2-168 | Смесь сухая, цементная, клеевая, высокоадгезионная, высокоэластичная, для внутренних и наружных работ, для укладки напольной, настенной и потолочной плитки из керамики, мозаики, натурального камня и керамогранита | т | - | S - площадь, м2 ρ - плотность смеси, кг/м3 t - толщина слоя, м
23.5 | Плитка типа "Керамогранит" | м2 |  | l*b |  | 1.1-1-2398 | Плитка керамогранитная неполированная, универсальная, размер 300х300х8 мм, цвет: светло-серый, серый, светло-зеленый, бежевый | м2 | - | l - длина b - ширина
23.6 | Смесь сухая фуговочная В7,5 (М100), F50 для заполнения швов между плитками | т |  | (S*ρ*t)/1000 |  | 1.3-2-50 | Смесь сухая, цементная, фуговочная, для наружных и внутренних работ, В7,5 (М100), F50, крупность заполнителя 0,63 мм, для заполнения швов между плитками из натурального, искусственного камня и керамогранита, цветная (расход на основании Прил.4.3: 0,0144 * 1 / (0,3*4) = 0,024т/100м2 (для плитки 300х300х8мм)) | т | - | S - площадь, м2 ρ - плотность смеси, кг/м3 t - толщина слоя, м
24 | Устройство покрытий лестничных площадок и маршей из керамических крупноразмерных плит | м2 | IfcCovering | (l*b)/100 | керамогранит лестничных затиркой | 3.70-200-2 | Устройство покрытий лестничных площадок и маршей из керамических крупноразмерных плиток типа керамогранит на клее из сухих смесей с затиркой швов | 100 м2 | - | l - длина b - ширина
25 | Устройство ламинированного напольного покрытия бесклеевым (замковым) способом | м2 | IfcCovering | (l*b)/100 | ламинат пол замковым | 3.11-37-2 | Устройство ламинированного напольного покрытия бесклеевым (замковым) способом | 100 м2 | - | l - длина b - ширина
25.1 | Материал рулонный из вспененного полиэтилена (подложка), толщина 2 мм | м2 |  | l*b | подложка рулонный вспененный ПЭ t=2 мм | 1.1-1-8215 | Материал рулонный из вспененного полиэтилена (подложка), толщина 2 мм | м2 | - | l - длина b - ширина
25.2 | Покрытие напольное типа "ламинат" | м2 |  | l*b | Класс 32 t=8 мм | 1.1-1-2491 | Покрытие напольное ламинированное (ламинат) на основе древесноволокнистых плит высокой плотности, класс воздействия нагрузки 32, соединение элементов бесклеевое, толщина 8 мм | м2 | - | l - длина b - ширина
26 | Устройство плинтусов из керамических крупноразмерных плит | м | IfcCovering | - | плинтус керамогранит | 3.11-28-8 | Устройство плинтусов из крупноразмерной плитки типа "керамогранит" (п.29 на л.3 АР4.ВОР) | 100 м | l/100 | l - длина
|  |  |  | - | плинтус керамогранит | 3.70-206-6 | Устройство плинтусов из крупноразмерной плитки типа "керамогранит" | 100 м | l/100 | l - длина
26.1 | Зажим пластиковый для выравнивания керамической и керамогранитной плитки | шт |  | - | зажим система выравнивания плитки | 1.1-1-8206 | Зажим пластиковый для выравнивания керамической и керамогранитной плитки толщиной до 12 мм, ширина шва 2 мм | 100 шт. | кол-во/100 | -
26.2 | Клин пластиковый для системы выравнивания плитки | шт |  | - | клин система выравнивания плитки | 1.1-1-8209 | Системы выравнивания плиток | 100 шт. | кол-во/100 | -
26.3 | Грунтовка полимерная | т |  | (S*ρ*t)/1000 | грунтовка полимерная | 1.1-1-2480 | Грунтовка на основе полимерной дисперсии, концентрированная, паропроницаемая, с желтым пигментом, для впитывающих оснований | т | - | S - площадь ρ - плотность t - толщина
26.4 | Смесь сухая цементная клеевая для облицовки поверхностей, кладки блоков из ячеистого бетона | т |  | (S*ρ*t)/1000 |  | 1.3-2-167 | Смесь сухая, цементная, клеевая, высокоадгезионная, для внутренних и наружных работ, для облицовки поверхностей керамогранитом, натуральным и искусственным камнем, керамической плиткой, для кладки блоков из ячеистого бетона | т | - | S - площадь, м2 ρ - плотность смеси, кг/м3 t - толщина слоя, м
26.5 | Смесь сухая цементная клеевая для облицвочных работ | т |  | (S*ρ*t)/1000 | - | 1.3-2-136 | Смесь сухая, цементная, клеевая, для крепления крупноформатного керамогранита, клинкерной плитки, натурального и искусственного камня | т | - | S - площадь, м2 ρ - плотность смеси, кг/м3 t - толщина слоя, м
26.6 | Плитка типа "Керамогранит" | м2 |  | l*b |  | 1.1-1-3227 | Плитка керамогранитная неполированная, универсальная, размер 600х600х10 мм, цвет: коричневый, свело-зеленый, зеленый, красный, синий, голубой, черный, серый, темно-серый | м2 | - | l - длина b - ширина
26.7 | Смесь сухая цементная для восстановления элементов из натурального камня | т |  | (S*ρ*t)/1000 | ρ=1400, кг/м3 | 1.3-2-138 | Смесь сухая, цементная, фуговочная, для заполнения широких и узких швов между плитками из натурального, искусственного камня и керамогранита, цветная | т | - | S - площадь, м2 ρ - плотность смеси, кг/м3 t - толщина слоя, м
27 | Устройство плинтусов поливинилхлоридных | м | IfcCovering | - | плинтус ПВХ | 3.11-29-3 | Устройство плинтусов поливинилхлоридных на винтах самонарезающих (п.30 на л.3 АР4.ВОР) | 100 м | l/100 | l - длина
27.1 | Плинтус напольный ПВХ с кабель-каналом | м |  | - | плинтус ПВХ 55<h<62 мм 22<t<25 мм | 1.1-1-289 | Плинтус напольный из ПВХ, с кабель-каналом, высота от 55 до 62 мм, толщина от 22 до 25 мм (плинтус с кабель-каналом) | м | - | -
28 | Устройство порожка с использованием полосы металлической накладной | м | IfcCovering | - | порожек | 3.11-39-1 | Укладка металлической накладной полосы (порожка) (п.31 на л.3 АР4.ВОР) | 100 м | l/100 | l - длина
28.1 | Порог разноуровневый, алюминиевый | м |  | - | порог разноуровневый | 1.7-12-45 | Порог разноуровневый, алюминиевый, допустимый уровень перепада 8 мм, тип крепления скрытый, с элементами крепежа, ширина 30 мм, высота 6 мм | м | - | -
29 | Установка дверных ограничителей | шт | IfcCovering | - | ограничитель | 3.10-76-7 | Установка вертикальных задвижек (установка ограничителей для дверей) (п.32 на л.3 АР4.ВОР) | 100 шт. | кол-во/100 | -
29.1 | Упор дверной | шт |  | - | h=24 | 1.8-1-90 | Упор дверной, напольный, из сплава типа ЦАМ, хромированный, высота до 24 мм | компл. | - | -
29.2 | Лента демпферная | м |  | - | лента демпферная 100<b<120 мм 5<t<10 мм | 1.1-1-3708 | Лента демпферная для компенсации температурного расширения цементной стяжки, ширина от 100 до 120 мм, толщина от 5 до 10 мм | м | - | -
30 | Нанесение линии дорожной разметки краской | м2 | IfcCovering | l*b | дорожная разметка краска | 3.27-77-1 | Нанесение линии дорожной разметки краской, линия продольная, сплошная | 1 м2 разметки | - | l - длина b - ширина
30.1 | Краска для разметки автомобильных дорог | кг |  | S*ρ*t | разметка 1,5<=ρ<=1,6, г/cм3 НГ 0,037 <=λ<=0,039 Вт/(м х К) не более 15 мин белый | 1.1-1-2703 | Краска для разметки автомобильных дорог, коэффициент яркости не менее 89%, плотность от 1,5 до 1,6 г/см3, условная вязкость от 40 до 110 с, адгезия пленки 1 балл, время высыхания до степени 3 не более 15 мин, степень перетира не более 50 мкм, сухой остаток от 70 до 79% (класс В7, ПК2, УВ3, СП2, НВ2, ВВ4, АС3), белая | кг | - | S - площадь ρ - плотность t - толщина
Раздел 5. Внутренняя отделка потолков
1 | Устройство штукатурной сетки потолков | м2 | IfcCovering | (l*b)/100 | сетки, ткани потолков | 3.15-106-5 | Оклейка тканями потолков (п.33 на л.4 АР4.ВОР) | 100 м2 | - | l - длина b - ширина
1.1 | Сетка из стекловолокна, штукатурная 5х5 мм | м2 |  | l*b |  | 1.1-1-1710 | Сетка из стекловолокна, штукатурная, размер ячейки 5х5 мм | м2 | - | l - длина b - ширина
2 | Оштукатуривание потолков монолитных железобетонных конструкций | м2 | IfcCovering | (l*b)/100 | штукатурка потолков опалубки простая | 3.70-262-1 | Простая штукатурка поверхности потолков монолитных железобетонных конструкций после демонтажа опалубки | 100 м2 | - | l - длина b - ширина
3 | Оштукатуривание потолков монолитных железобетонных конструкций | м2 | IfcCovering | (l*b)/100 | штукатурка потолков опалубки простая | 3.15-158-1 | Простая штукатурка поверхности потолков монолитных железобетонных конструкций после демонтажа опалубки (п.36 на л.4 АР4.ВОР) | 100 м2 | - | l - длина b - ширина
4 | Устройство теплоизоляции перекрытий снизу плитами из минеральной ваты | м2 | IfcCovering | (l*b)/100 | теплоизоляция перекрытий снизу минераловатными t=100 мм | 3.70-411-1 | Теплоизоляция строительных конструкций покрытий и перекрытий снизу плитами из минеральной ваты на клее с механическим креплением тарельчатыми дюбелями (толщ. 100мм) | 100 м2 | - | l - длина b - ширина
4.1 | Плиты теплоизоляционные на основе базальтового волокна | м3 |  | l*b*t | ρ=90, кг/м3 НГ λ<=0,04 Вт/(м х К) | 1.1-1-2133 | Плиты теплоизоляционные на основе базальтового волокна, жесткие, гидрофобизированные, на синтетическом связующем, плотность 90 кг/м3, коэффициент теплопроводности не более 0,040 Вт/(м х К), группа горючести НГ, для навесных фасадных систем с воздушным зазором при однослойной изоляции, наружного слоя при двухслойной изоляции | м3 | - | l - длина b - ширина t - толщина
5 | Заполнение каркасов потолков минераловатными плитами | м2 | IfcCovering | (l*b)/100 | звукоизоляция заполнение минераловатными потолка 1 этаж | 3.34-7-4 | Заполнение каркасов минераловатными плитами потолков при толщине заполнения 100 мм (звукоизоляция потолка на 1-ом этаже) (п.28 на л.4 АР4.ВОР) | 100 м2 | - | l - длина b - ширина
|  |  |  | (l*b)/100 | звукоизолция подвесных потолков П 282 двухуровневых аквапанель нежилые помещенния | 3.10-120-1 | Устройство подвесных потолков из армированных цементно-минеральных плит аквапанель внутренняя на стальном каркасе двухуровневых (П 282) (звукоизоляция подвала, тамбуров, лоджий) (п.27, п.29, п.30 на л.4 АР4.ВОР) | 100 м2 | - | l - длина b - ширина
5.1 | Плиты теплоизоляционные минераловатные | м3 |  | l*b*t | ρ=40, кг/м3 НГ λ<=0,041 Вт/(м х К) t=100 мм | 1.1-1-2586 | Плиты теплоизоляционные на основе базальтового волокна, плотность от 30 до 37 кг/м3, коэффициент теплопроводности не более 0,041 Вт/(м х К), группа горючести НГ, для утепления ненагружаемых конструкций, в том числе подвергающихся сильному нагреву, отделки под сайдинг (442,2м2 * 0,1м * 1,03 = 45,55м3) | м3 | - | l - длина b - ширина t - толщина
5.2 | Удлинитель стальной для потолочных ПП-профилей | шт |  | - | удлиннитель ПП ГКЛ потолок | 1.7-4-46 | Удлинитель стальной оцинкованный, для соединения/удлинения потолочных ПП-профилей сечением 60х27 мм, при устройстве каркасов подвесных гипсокартонных потолков и облицовок | 100 шт. | кол-во/100 | -
6 | Устройство звукоизоляции из листовых материалов | м2 | IfcCovering | (l*b)/100 | звукоизоляция ГКЛ 1 уровень П 113 потолка 1 этаж | 3.10-98-2 | Устройство подвесных потолков из гипсокартонных листов (ГКЛ) одноуровневых (П 113) (звукоизоляция потолка на 1-ом этаже) (п.28 на л.4 АР4.ВОР) | 100 м2 | - | l - длина b - ширина
6.1 | Лента уплотнительная | м |  | - | b=70 мм t=3 мм | 1.1-1-3720 | Лента уплотнительная, полимерная, микропористая, самоклеящаяся, ширина 70 мм, толщина 3 мм, для звукоизоляции и плотного сопряжения металлических профилей каркаса облицовок и перегородок с несущими строительными конструкциями в местах примыкания | м | - | -
6.2 | Лист гипсокартонный влагостойкий с кромкой типа "ПЛУК/УК" | м2 |  | l*b | ГКЛВ l=2500 мм b=1200 мм t=12,5 | 1.1-1-4067 | Лист гипсокартонный влагостойкий с кромкой типа ПЛУК/УК, размер 2500х1200х12,5 мм | м2 | - | l - длина b - ширина
6.3 | Подвес прямой | шт |  | - | подвес ПП ГКЛ потолок | 1.7-4-34 | Подвес прямой, стальной оцинкованный, для монтажа потолочных ПП-профилей сечением 60х27 мм, при устройстве каркасов подвесных гипсокартонных потолков и облицовок | 100 шт. | кол-во/100 | -
7 | Устройство подвесных потолков из гипсокартонных листов одноуровневых | м2 | IfcCovering | (l*b)/100 | подвесных потолков ГКЛ П 113 одноуровневый | 3.70-127-2 | Устройство подвесных потолков из гипсокартонных листов (ГКЛ) одноуровневых (П 113) | 100 м2 | - | l - длина b - ширина
|  |  |  | - |  | 3.70-109-4 | Устройство дополнительного слоя из гипсокартонных листов с металлическим каркасом | 100 м2 перегородок за вычетом проемов | - | -
7.1 | Плита цементная армированная типа "Аквапанель" | м2 |  | l*b | плита цементная Аквапанель t=12,5 мм | 1.1-1-3754 | Плита цементная, армированная, универсальная, аквапанель, для внутренних работ, толщина 12,5 мм | м2 | - | l - длина b - ширина
7.2 | Листы гипсоволокнистые влагостойкие | м2 |  | l*b | ГВЛВ t=12,5 мм | 1.1-1-2661 | Листы гипсоволокнистые влагостойкие ГВЛВ, толщина 12,5 мм | м2 | - | l - длина b - ширина
7.3 | Лента уплотнительная | м |  | - | b=95 мм t=3 мм | 1.1-1-3721 | Лента уплотнительная, полимерная, микропористая, самоклеящаяся, ширина 95 мм, толщина 3 мм, для звукоизоляции и плотного сопряжения металлических профилей каркаса облицовок и перегородок с несущими строительными конструкциями в местах примыкания | м | - | -
|  |  |  | - | - | 1.7-4-39 | Тяги подвесов из оцинкованной стали для монтажа подвесных потолков, длина 500 мм | 100 шт. | кол-во/100 | -
8 | Подготовка подвесных потолков из гипсокартонных листов под чистовые работы | м2 | IfcCovering | (l*b)/100 | подготовка подвесных потолков Аквапанель под чистовые работы | 3.15-104-2 | Подготовка под окраску или оклейку обоями подвесных потолков из гипсокартонных листов (по аквапанелям) (п.33, п.35 на л.4 АР4.ВОР) | 100 м2 | - | l - длина b - ширина
8.1 | Шпатлевка клеевая | т |  | - |  | 1.1-1-1480 | Шпатлевка клеевая | т | - | -
9 | Устройство подвесных потолков из гипсоволокнистых листов одноуровневых | м2 | IfcCovering | (l*b)/100 | подвесных потолков ГВЛ П 213 одноуровневый | 3.70-136-2 | Устройство подвесных потолков из гипсоволокнистых листов (ГВЛ) одноуровневых (П 213) | 100 м2 потолка | - | l - длина b - ширина
9.1 | Лента уплотнительная | м |  | - | b=95 мм t=3 мм | 1.1-1-3721 | Лента уплотнительная, полимерная, микропористая, самоклеящаяся, ширина 95 мм, толщина 3 мм, для звукоизоляции и плотного сопряжения металлических профилей каркаса облицовок и перегородок с несущими строительными конструкциями в местах примыкания | м | - | -
|  |  |  | - | - | 1.7-4-39 | Тяги подвесов из оцинкованной стали для монтажа подвесных потолков, длина 500 мм | 100 шт. | кол-во/100 | -
9.2 | Листы гипсоволокнистые влагостойкие | м2 |  | l*b | ГВЛВ t=12,5 мм | 1.1-1-2661 | Листы гипсоволокнистые влагостойкие ГВЛВ, толщина 12,5 мм | м2 | - | l - длина b - ширина
10 | Устройство подвесных потолков из плит цементно-минеральных армированных | м2 | IfcCovering | (l*b)/100 | подвесных потолков аквапанель П282 двухуровневый | 3.70-149-1 | Устройство подвесных потолков из армированных цементно-минеральных плит аквапанель внутренняя на стальном каркасе двухуровневых (П 282) | 100 м2 потолка | - | l - длина b - ширина
10.1 | Плита цементная армированная типа "Аквапанель" | м2 |  | l*b | плита цементная Аквапанель t=12,5 мм | 1.1-1-3754 | Плита цементная, армированная, универсальная, аквапанель, для внутренних работ, толщина 12,5 мм | м2 | - | l - длина b - ширина
11 | Огрунтовка потолков внутри помещений | м2 | IfcCovering | (l*b)/100 | грунтовка потолков | 3.70-299-2 | Обработка поверхностей потолков грунтовкой глубокого проникновения внутри помещения | 100 м2 | - | l - длина b - ширина
11.1 | Грунтовка водно-дисперсионная | т |  | - | грунтовка водно-дисперсионная | 1.1-1-2842 | Грунтовка водно-дисперсионная, механизированного и ручного нанесения, для наружных и внутренних работ, для создания адгезионного слоя под системы теплоизоляции, декоративные штукатурки, клеевые составы и водно-дисперсионные краски | т | - | -
12 | Окраска потолков водно-дисперсионными составами по штукатурке | м2 | IfcCovering | (l*b)/100 | водно-дисперсионная краска по штукатурке простая потолков | 3.70-300-2 | Простая окраска водно-дисперсионными составами потолков по штукатурке внутри помещений | 100 м2 | - | l - длина b - ширина
|  |  |  | (l*b)/100 | водно-дисперсионная краска по штукатурке улучшенная потолков лестничных клеток | 3.70-300-6 | Улучшенная окраска водно-дисперсионными составами потолков по штукатурке внутри помещений (Потолки ЛК) | 100 м2 | - | l - длина b - ширина
|  |  |  | (l*b)/100 | водно-дисперсионная краска по штукатурке простая потолков нежилых помещений, торцов маршей | 3.15-176-2 | Простая окраска водно-дисперсионными составами потолков по штукатурке внутри помещений (простая окраска водно-дисперсионной акриловой, атмосферостойкой, силикатной краской инж. помещ. подвала, нижних поверхностей и торцов лестничных маршей, потолков тамбуров, потолков под п/п "Грильято", потолков лоджий) (п.20...п.23, п.26 на л.4 АР4.ВОР) | 100 м2 | - | l - длина b - ширина
|  |  |  | (l*b)/100 | водно-дисперсионная краска по штукатурке улучшенная потолков в квартирах | 3.15-176-6 | Улучшенная окраска водно-дисперсионными составами потолков по штукатурке внутри помещений (улучшенная окраска водно-дисперсионной акриловой краской потолков в квартирах) (п.24. п.25 на л.4 АР4.ВОР) | 100 м2 | - | l - длина b - ширина
12.1 | Смесь сухая шпатлевочная гипсовая базовая | кг |  | S*ρ*t |  | 1.3-2-223 | Смесь сухая шпатлевочная гипсовая базовая с минеральными модифицирующими добавками, для внутренних работ, толщина наносимого слоя 1-8 мм, безусадочная, без содержания SiO2, содержание гипсового вяжущего марки не ниже Г5 более 80%, белизна не менее 80% | кг | - | S - площадь, м2 ρ - плотность, кг/м3 t - толщина слоя, м
12.2 | Смесь сухая шпаклевочная гипсовая быстротвердеющая финишная | кг |  | S*ρ*t | ρ=1750, кг/м3 | 1.3-2-193 | Смесь сухая, шпаклевочная, гипсовая, быстротвердеющие с химическими добавками, плотность раствора 1750 кг/м3, адгезионная прочность сцепления не менее 0,5 МПа, крупность заполнителя 0,2 мм, для высококачественного финишного выравнивания поверхности | кг | - | S - площадь, м2 ρ - плотность, кг/м3 t - толщина слоя, м
12.3 | Шпатлевка водно-дисперсионная акриловая | т |  | - |  | 1.1-1-1478 | Шпатлевка водно-дисперсионная акриловая | т | - | -
12.4 | Грунтовка водно-дисперсионная | кг |  | S*ρ*t | Грунтовка водно-дисперсионная | 1.1-1-3257 | Грунтовка водно-дисперсионная высококонцентрированная глубокопроникающая универсальная | кг | - | S - площадь ρ - плотность t - толщина
|  |  |  | - | грунтовка водно-дисперсионная | 1.1-1-2841 | Грунтовка водно-дисперсионная, глубокопроникающая, концентрированная, ручного нанесения, для наружных и внутренних работ, для обработки сильно впитывающих оснований перед нанесением шпатлевок, штукатурок, клеевых составов и силиконовых красок | т | - | -
12.5 | Краска водно-дисперсионная акрилатная | т |  | - | краска водно-дисперсионная акрилатная | 1.1-1-2843 | Краска водно-дисперсионная акрилатная, паропроницаемая, моющаяся, механизированного и ручного нанесения, для наружных и внутренних работ, для окрашивания штукатурок, бетонных поверхностей, гипсокартонных и цементностружечных плит | т | - | -
12.6 | Краска водно-дисперсионная, акриловая | л |  | - | краска водно-дисперсионная акриловая ρ=22,42 кг/100м2 | 1.1-1-2929 | Краска водно-дисперсионная, акриловая, с силиконовыми добавками, высокопрочная, эластичная, атмосферостойкая, паропроницаемая, матовая, механизированного и ручного нанесения, для наружных и внутренних работ, сухой остаток 36%, для окраски кирпичных, бетонных, деревянных и оштукатуренных поверхностей (пересчет нормативного расхода в "литры", вес 1,38кг/л, 22,42кг/100м2 = 16,25л/100м2) | л | - | -
12.7 | Краска водно-дисперсионная | кг |  | S*ρ*t | краска водно-дисперсионная ρ=1,5, г/cм3 | 1.1-1-3933 | Краска водно-дисперсионная, состав: поливинилацетатная дисперсия, диоксид титана, карбонат кальция, силикатные наполнители, вода, аддитивы, консерванты метилизотиазлинон, бензизотиазолинон, матовая, механизированного и ручного нанесения, для внутренних работ, паропроницаемая, моющаяся, износоустойчивая, стойкая к дезинфицирующим средствам, класс укрывистости 1, класс стойкости к влажному истиранию 1, плотность 1,5 г/см3 | кг | - | S - площадь ρ - плотность t - толщина
12.8 | Краска водно-дисперсионная акриловая огнезащитная | т |  | - | краска водно-дисперсионная акриловая КМ0 | 1.1-1-7965 | Краска водно-дисперсионная акриловая огнезащитная, класс пожарной опасности КМ0, для наружной и внутренней отделки стен | т | - | -
13 | Окраска потолков водно-дисперсионными составами | м2 | IfcCovering | (l*b)/100 | водно-дисперсионная краска по сборным конструкциям высококачественная потолков | 3.70-300-12 | Высококачественная окраска водно-дисперсионными составами потолков по сборным конструкциям, подготовленным под окраску, внутри помещений | 100 м2 | - | l - длина b - ширина
|  |  |  | (l*b)/100 | водно-дисперсионная краска по сборным конструкциям улучшенная потолков | 3.70-300-8 | Улучшенная окраска водно-дисперсионными составами потолков по сборным конструкциям, подготовленным под окраску, внутри помещений | 100 м2 | - | l - длина b - ширина
13.1 | Шпатлевка водно-дисперсионная акриловая | т |  | - |  | 1.1-1-1478 | Шпатлевка водно-дисперсионная акриловая | т | - | -
13.2 | Грунтовка водно-дисперсионная | кг |  | S*ρ*t | Грунтовка водно-дисперсионная | 1.1-1-3257 | Грунтовка водно-дисперсионная высококонцентрированная глубокопроникающая универсальная | кг | - | S - площадь ρ - плотность t - толщина
13.3 | Краска водно-дисперсионная, акриловая | т |  | - | краска водно-дисперсионная акриловая ВДА | 1.1-1-440 | Краска водно-дисперсионная, акриловая, типа ВДА | т | - | -
13.4 | Краска водно-дисперсионная акриловая огнезащитная | т |  | - | краска водно-дисперсионная акриловая КМ0 | 1.1-1-7965 | Краска водно-дисперсионная акриловая огнезащитная, класс пожарной опасности КМ0, для наружной и внутренней отделки стен | т | - | -
14 | Устройство подвесных алюминиевых потолков решетчатого типа | м2 | IfcCovering | (l*b)/100 | подвесной потолок алюминиевый Грильятто | 3.15-194-1 | Устройство подвесных алюминиевых потолков решетчатого типа (устройство подвесных потолков "Грильятто") (п.31 на л.4 АР4.ВОР) | 100 м2 | - | l - длина b - ширина
15 | Устройство подвесных потолков реечных алюминиевых | м2 | IfcCovering | (l*b)/100 | потолков подвесных реечных Албес с/у, ПУИ | 3.15-199-1 | Устройство потолков: реечных алюминиевых (устройство реейчных подвесных потолков "Албес" в с/у, ПУИ) (п.32 на л.4 АР4.ВОР) | 100 м2 | - | l - длина b - ширина
15.1 | Подвесной потолок реечный типа "Албес" | м2 |  | l*b | Албес подвесной белый b=150 мм | 1.6-2-115 | Потолок реечный подвесной из алюминиевых профилей, ширина рейки 150 мм, с перфорацией, окрашенный порошковой краской, цвет белый (подвесной потолок реечный "Албес") | м2 | - | l - длина b - ширина
16 | Установка декоративных карнизов из полистирола | м | IfcCovering | - | карниз полистирол | 3.15-164-1 | Установка декоративных карнизов из полистирола при внутренней отделке помещений (п.38 на л.4 АР4.ВОР) | 100 м | l/100 | l - длина
16.1 | Клей | л |  | - |  | 1.1-1-3499 | Клей акриловый, универсальный, водостойкий | л | - | -
16.2 | Плинтус потолочный из экструдированного полистирола | м |  | - |  | 1.1-1-3496 | Профили декоративные (карнизы, плинтусы) из экструдированного полистирола, белые, размеры от 20 до 40 мм (плинтус потолочный из полистирола, ширина профиля 35мм) | м | - | -
Раздел 6. Внутренняя отделка стен
1 | Облицовка стен армированными цементно-минеральными плитами по металлическому каркасу в два слоя | м2 | IfcCovering | (l*h)/100 | стен одинарный каркас металлический профиль потолочный аквапанель 2 слоя | 3.70-146-2 | Облицовка стен армированными цементно-минеральными плитами аквапанель внутренняя по одинарному металлическому каркасу из потолочного профиля двумя слоями (СВШД-75/50) | 100 м2 | - | l - длина h - высота
|  |  |  | (l*h)/100 | стен С 686 одинарный каркас ПН, ПС аквапанель 2 слоя | 3.70-148-1 | Облицовка стен армированными цементно-минеральными плитами аквапанель внутренняя по одинарному металлическому каркасу из ПН и ПС профилей в два слоя (С 686) | 100 м2 | - | l - длина h - высота
1.1 | Плита цементная армированная типа "Аквапанель" | м2 |  | l*b | плита цементная Аквапанель t=12,5 мм | 1.1-1-3754 | Плита цементная, армированная, универсальная, аквапанель, для внутренних работ, толщина 12,5 мм | м2 | - | l - длина b - ширина
1.2 | Профиль направляющий П-образный | м |  | - | - | 1.7-4-28 | Профиль направляющий П-образный, стальной оцинкованный, для использования в качестве направляющих элементов стоечных профилей и устройства перемычек между ними в каркасах гипсокартонных перегородок и облицовок, типа ПН, сечение 75х40х0,6 мм | м | - | -
1.3 | Профиль стоечный С-образный | м |  | - | - | 1.7-4-32 | Профиль стоечный С-образный, стальной оцинкованный, для устройства вертикальных стоек каркасов гипсокартонных перегородок и облицовок, типа ПС, сечение 75х50х0,6 мм | м | - | -
1.4 | Лента уплотнительная | м |  | - | b=50 мм t=3 мм | 1.1-1-3719 | Лента уплотнительная, полимерная, микропористая, самоклеящаяся, ширина 50 мм, толщина 3 мм, для звукоизоляции и плотного сопряжения металлических профилей каркаса облицовок и перегородок с несущими строительными конструкциями в местах примыкания | м | - | -
|  |  |  | - | b=70 мм t=3 мм | 1.1-1-3720 | Лента уплотнительная, полимерная, микропористая, самоклеящаяся, ширина 70 мм, толщина 3 мм, для звукоизоляции и плотного сопряжения металлических профилей каркаса облицовок и перегородок с несущими строительными конструкциями в местах примыкания | м | - | -
2 | Оштукатуривание стен цементным раствором | м2 | IfcCovering | (l*h)/100 | цементный раствор штукатурка простая стены | 3.15-52-7 | Простое оштукатуривание стен цементным раствором по камню и бетону внутри зданий (п.12 на л.2 АР4.ВОР (из кладочных работ)) | 100 м2 | - | l - длина h - высота
2.1 |  |  |  | - |  | 1.1-1-118 | Вода | м3 | - | -
2.2 | Смесь сухая цементно-известково-песчаная В7,5 (М100) F50 для механизированного нанесения штукатурки | т |  | (S*ρ*t)/1000 |  | 1.3-2-30 | Смесь сухая, цементно-известково-песчаная, штукатурная, для наружных и внутренних работ, механизированного нанесения, В7,5 (М100), F50, крупность заполнителя не более 1,2 мм | т | - | S - площадь, м2 ρ - плотность смеси, кг/м3 t - толщина слоя, м
2.3 | Раствор цементный М100 | м3 |  | l*b*t |  | 1.3-2-5 | Раствор цементный, марка М100 | м3 | - | l - длина b - ширина t - толщина
3 | Оштукатуривание стен по сетке цементным раствором | м2 | IfcCovering | (l*h)/100 | штукатурка стен по сетке без каркаса улучшенная | 3.70-276-1 | Улучшенная штукатурка по сетке стен без устройства каркаса цементным раствором | 100 м2 оштукатуриваемой поверхности | - | l - длина h - высота
3.1 | Смесь сухая цементно-песчаная для ручного нанесения штукатурки В12,5 (М150) F50 | т |  | (S*ρ*t)/1000 |  | 1.3-2-24 | Смесь сухая, цементно-песчаная, штукатурная, для наружных и внутренних работ, ручного нанесения, В12,5 (М150), F50, крупность заполнителя не более 0,5 мм | т | - | S - площадь, м2 ρ - плотность смеси, кг/м3 t - толщина слоя, м
3.2 | Раствор цементный М150 | м3 |  | l*b*t |  | 1.3-2-6 | Раствор цементный, марка М150 | м3 | - | l - длина b - ширина t - толщина
4 | Оштукатуривание стен цементно-известковым раствором | м2 | IfcCovering | (l*h)/100 | штукатурка перемычек по сетке | 3.15-52-1 | Простое оштукатуривание стен цементно-известковым раствором по камню и бетону внутри зданий (оштукатуривание перемычек по сетке (пп.20-21 на л.2 АР4.ВОР (из кладочных работ)) | 100 м2 | - | l - длина h - высота
4.1 |  |  |  | - |  | 1.1-1-118 | Вода | м3 | - | -
4.2 | Смесь сухая цементно-известково-песчаная В5 (М75) F25 для тонкой штукатурки пористых оснований | т |  | (S*ρ*t)/1000 |  | 1.3-2-31 | Смесь сухая, цементно-известково-песчаная, штукатурная, для наружных и внутренних работ, ручного нанесения, В5 (М75), F25, крупность заполнителя не более 1,0 мм, для тонкой штукатурки ячеистых блоков и других пористых оснований | т | - | S - площадь, м2 ρ - плотность смеси, кг/м3 t - толщина слоя, м
|  |  |  | l*b*t | М75 | 1.3-2-13 | Раствор цементно-известковый, марка М75 | м3 | - | l - длина b - ширина t - толщина
5 | Обивка поверхностей проволочной тканой сеткой | м2 | IfcCovering | (l*h)/100 | обивка сетка проволочная перемычек | 3.15-59-2 | Обивка поверхностей сеткой проволочной тканой (при оштукатуривании по сетке перемычек (пп.20-21 на л.2 АР4.ВОР (из кладочных работ)) | 100 м2 | - | l - длина h - высота
5.1 | Сетка 20х20 Ф 1,2мм | м2 |  | - |  | 1.1-1-1657 | Сетка стальная оцинкованная, размер ячейки 20х20 мм, диаметр проволоки 1,0 мм (D 1,2мм) | м2 | - | -
6 | Оштукатуривание стен монолитных железобетонных конструкций | м2 | IfcCovering | (l*h)/100 | штукатурка стен после опалубки улучшенная | 3.15-158-5 | Улучшенная штукатурка поверхности стен монолитных железобетонных конструкций после демонтажа опалубки (п.8 на л.4 АР4.ВОР) | 100 м2 | - | l - длина h - высота
7 | Оштукатуривание сухими растворными смесями стен | м2 | IfcCovering | (l*h)/100 | штукатурка выравнивающая 1 слой сухие растворные смеси t=10 мм стен | 3.70-268-3 | Сплошное выравнивание внутренних поверхностей (однослойное оштукатуривание) из сухих растворных смесей толщиной 10 мм стен | 100 м2 | - | l - длина h - высота
|  |  |  | (l*h)/100 | однослойное оштукатуривание однослойное t=10мм | 3.15-55-3 | Сплошное выравнивание внутренних поверхностей (однослойное оштукатуривание) из сухих растворных смесей толщиной 10 мм стен (улучшенная штукатурка стен из блоков гипсовыми смесями | 100 м2 | - | l - длина h - высота
7.1 | Профиль маячковый | м |  | - | профиль маячковый h=6 мм t=0,4 мм | 1.1-1-8168 | Профиль маячковый из оцинкованной стали, для штукатурных работ, высота 6 мм, толщина 0,4 мм | м | - | -
7.2 | Профиль стальной, угловой, штукатурный, сетчатый | м |  | - |  | 1.1-1-2479 | Профиль стальной, угловой, штукатурный, сетчатый | м | - | -
7.3 | Грунтовка полимерная | т |  | (S*ρ*t)/1000 | грунтовка полимерная | 1.1-1-2480 | Грунтовка на основе полимерной дисперсии, концентрированная, паропроницаемая, с желтым пигментом, для впитывающих оснований | т | - | S - площадь ρ - плотность t - толщина
7.4 | Грунтовка акриловая типа "Бетоконтакт" | кг |  | (S*ρ*t)/1000 | грунтовка Бетоноконтакт | 1.1-1-2854 | Грунтовка акриловая типа "Бетоконтакт", адгезионная для обработки бетонных оснований перед оштукатуриванием | кг | - | S - площадь, м2 ρ - плотность смеси, кг/м3 t - толщина слоя, м
7.5 | Смесь сухая цементно-песчаная для ручного нанесения штукатурки В12,5 (М150) F50 | т |  | (S*ρ*t)/1000 |  | 1.3-2-24 | Смесь сухая, цементно-песчаная, штукатурная, для наружных и внутренних работ, ручного нанесения, В12,5 (М150), F50, крупность заполнителя не более 0,5 мм | т | - | S - площадь, м2 ρ - плотность смеси, кг/м3 t - толщина слоя, м
8 | Огрунтовка стен внутри помещений | м2 | IfcCovering | (l*h)/100 | Грунтовка стен тех. Этаж без последующей окраски или подготовки | 3.15-165-1 | Обработка поверхностей стен грунтовкой глубокого проникновения внутри помещения | 100 м2 | - | l - длина h - высота
|  |  |  | (l*h)/100 | Грунтовка стен | 3.70-299-1 | Обработка поверхностей стен грунтовкой глубокого проникновения внутри помещения | 100 м2 | - | l - длина h - высота
8.1 | Грунтовка водно-дисперсионная | т |  | - | грунтовка водно-дисперсионная | 1.1-1-2842 | Грунтовка водно-дисперсионная, механизированного и ручного нанесения, для наружных и внутренних работ, для создания адгезионного слоя под системы теплоизоляции, декоративные штукатурки, клеевые составы и водно-дисперсионные краски | т | - | -
9 | Заделка деформационных швов бандажной лентой | м2 | IfcCovering | (l*h)/100 | Гидроизоляция бандажная лента фундамент горизонтальная | 3.8-2-8 | Устройство гидроизоляции стен, фундаментов с применением гидроизоляционных битумно-полимерных СБС-модифицированных материалов в один слой. Укладка бандажной ленты при устройстве горизонтальной изоляции фундамента | 100 м2 | - | l - длина h - высота
|  |  |  | (l*b)/100 | Гидроизоляция наплавляемая битумно-полимерная горизонтальная | 3.8-2-10 | Устройство гидроизоляции стен, фундаментов с применением рулонных гидроизоляционных битумно-полимерных СБС-модифицированных материалов в один слой, устройство горизонтальной изоляции методом наплавления | 100 м2 | - | l - длина b - ширина
9.1 | Гидроизоляционная лента "Икопал Неодил", шириной 0,3м, из битумного вяжущего, модифицированного эластомерами | м2 |  | l*b | Гидроизоляция битумно-полимерная пленочная фундамент | 1.1-1-4140 | Материал рулонный кровельный, гидроизоляционный, битумно-полимерный, СБС-модифицированный, на нетканой основе из высокопрочного полиэстера, с мелкозернистой посыпкой на верхней стороне полотна и легкосгораемой полимерной пленкой на нижней, с защитной полосой из антиадгезионной пленки, разрывная сила в продольном/поперечном направлении не менее 900/600 Н, для фундаментов различных зданий и заглубленных сооружений | м2 | - | l - длина b - ширина
9.2 | Лента демпферная типа "Икопал" для компенсации температурного расширения цементной стяжки | м |  | - | лента гидроизоляционная Икопал швов b=200 мм | 1.1-1-4145 | Лента бандажная рулонная, гидроизоляционная, битумно-полимерная, СБС-модифицированная, на нетканой основе из высокопрочного полиэстера, с мелкозернистой посыпкой с наплавляемым слоем, покрытым полимерной легкосгораемой пленкой, разрывная сила в продольном направлении не менее 500 Н, ширина 200 мм, для герметизации и ремонта торцевых и боковых швов в битумных мембранах | м | - | -
10 | Заделка деформационных швов упругим жгутом | м | IfcCovering | - | герметизация стыков стеновых панелей прокладками клей | 3.7-58-1 | Устройство герметизации горизонтальных и вертикальных стыков стеновых панелей прокладками на клею в один ряд | 100 м | l/100 | l - длина
10.1 | Мастика клеящая каучуковая типа "КН-2" | кг |  | S*ρ*t | Мастика каучуковая КН-2 | 1.1-1-394 | Мастика клеящая каучуковая, типа КН-2 | кг | - | S - площадь ρ - плотность t - толщина
10.2 | Жгут пенополиуретановый для устройства деформационных швов | м |  | - |  | 1.1-1-3684 | Жгут уплотнительный, пенополиуретановый, для устройства деформационных швов | м | - | -
11 | Устройство теплоизоляции стен плитами минераловатными | м2 | IfcCovering | (l*h)/100 | теплоизоляция стен минераловатными t=50 мм с люльки | 3.26-60-1 | Устройство теплоизоляции стен минераловатными плитами на основе стекловолокна с креплением дюбелями с люльки в один слой (толщ. утеплителя 50мм) | 100 м2 | - | l - длина h - высота
11.1 | Дюбель тарельчатый для крепления теплоизоляции | шт |  | - |  | 1.1-1-3246 | Дюбель тарельчатый полимерный, с металлическим гвоздем и термоголовкой, для крепления теплоизоляции, диаметр 8 мм, длина 110 мм | 100 шт. | кол-во/100 | -
11.2 | Сверло | шт |  | - | сверло Ф 8 мм l=80 мм | 1.7-3-8 | Сверло победитовое, диаметр 8 мм, длина 80 мм | шт. | - | -
11.3 | Плиты теплоизоляционные на основе базальтового волокна | м3 |  | l*b*t | ρ=90, кг/м3 НГ λ<=0,04 Вт/(м х К) | 1.1-1-2133 | Плиты теплоизоляционные на основе базальтового волокна, жесткие, гидрофобизированные, на синтетическом связующем, плотность 90 кг/м3, коэффициент теплопроводности не более 0,040 Вт/(м х К), группа горючести НГ, для навесных фасадных систем с воздушным зазором при однослойной изоляции, наружного слоя при двухслойной изоляции | м3 | - | l - длина b - ширина t - толщина
12 | Подготовка перегородок из гипсокартонных листов под чистовые работы | м2 | не моделируется | (l*h)/100 | подготовка стен Аквапанель под чистовые работы | 3.70-306-1 | Подготовка под окраску или оклейку обоями перегородок из гипсокартонных листов (по стенам Аквапанель) | 100 м2 | - | l - длина h - высота
|  |  |  | (l*h)/100 | Шпатлевка обшивки стояков, утепления тамбуров Аквапанель под чистовые работы | 3.15-104-1 | Подготовка под окраску или оклейку обоями перегородок из гипсокартонных листов (шпатлевка на цементной основе зашивки стояков, утепления стен тамбуров по Аквапанелям (п.5 на л.4 АР4.ВОР)) | 100 м2 | - | l - длина h - высота
12.1 | Шпатлевка клеевая | т |  | - |  | 1.1-1-1480 | Шпатлевка клеевая | т | - | -
12.2 | Смесь шпатлевочная финишная | кг |  | (S*ρ*t)/1000 | ρ=1200, кг/м3 | 1.3-2-98 | Смесь сухая, мелкозернистая, цементно-известковая, штукатурная, шпатлевочная, финишная, паропроницаемая, для наружных и внутренних работ, ручного нанесения, насыпная плотность 1200 кг/м3, прочность на сжатие от 1,5 до 5 МПа, для сплошного шпатлевания и в качестве разглаживающей шпатлевки на минеральных основаниях, ремонта фасадов, цоколя, поверхностей стен сооружений и исторических зданий | кг | - | S - площадь, м2 ρ - плотность смеси, кг/м3 t - толщина слоя, м
13 | Устройство штукатурной сетки стен | м2 | IfcCovering | (l*h)/100 | сетки, ткани стен | 3.15-106-4 | Оклейка тканями стен (при шпатлевке по Аквапанелям (п.5 на л.4 АР4.ВОР)) | 100 м2 | - | l - длина h - высота
14 | Установка защитного перфорированного углового профиля | м | IfcCovering | - | профиль перфорированный угловой защитный | 3.15-181-1 | Установка защитного перфорированного углового профиля | 100 м | l/100 | l - длина
14.1 | Профиль угловой | м |  | - | ПУ углозащитный 25 х 25 мм | 1.7-4-25 | Профиль угловой, стальной оцинкованный, защитный, перфорированный, для устройства гипсокартонных перегородок и подвесных потолков, типа ПУ, сечение 25х25х0,4 мм (профиль углозащитный оцинкованный 25х25мм) | м | - | -
15 | Окраска стен декоративным фактурным составом | м2 | IfcCovering | (l*h)/100 | фактурная декоративная краска по штукатурке стен | 3.15-91-3 | Окраска декоративным наполненным фактурным составом стен внутри помещений по штукатурке и бетону (п.9 на л.4 АР4.ВОР) | 100 м2 | - | l - длина h - высота
15.1 | Штукатурка фактурная | кг |  | S*ρ*t |  | 1.1-1-1590 | Состав декоративный, водно-дисперсионный, акриловый, наполненный мраморной крошкой и фракционированным кварцевым песком, фактурный, с зернистой структурой, размер зерна от 1,2 до 1,8 мм, матовый, для наружных и внутренних работ (фактурная штукатурка 3мм) | кг | - | S - площадь ρ - плотность t - толщина
15.2 | Смесь сухая цементно-известково-песчаная В5 (М75) F25 для тонкой штукатурки пористых оснований | т |  | (S*ρ*t)/1000 |  | 1.3-2-31 | Смесь сухая, цементно-известково-песчаная, штукатурная, для наружных и внутренних работ, ручного нанесения, В5 (М75), F25, крупность заполнителя не более 1,0 мм, для тонкой штукатурки ячеистых блоков и других пористых оснований | т | - | S - площадь, м2 ρ - плотность смеси, кг/м3 t - толщина слоя, м
16 | Окраска стен водно-дисперсионными составами по штукатурке | м2 | IfcCovering | (l*h)/100 | водно-дисперсионная краска по штукатурке простая стен | 3.15-176-1 | Простая окраска водно-дисперсионными составами стен по штукатурке внутри помещений | 100 м2 | - | l - длина h - высота
|  |  |  | (l*h)/100 | водно-дисперсионная краска по штукатурке улучшенная стен КМ0 | 3.15-176-5 | Улучшенная окраска водно-дисперсионными составами стен по штукатурке внутри помещений | 100 м2 | - | l - длина h - высота
|  |  |  | (l*h)/100 | водно-дисперсионная краска по штукатурке простая стен | 3.70-300-1 | Простая окраска водно-дисперсионными составами стен по штукатурке внутри помещений | 100 м2 | - | l - длина h - высота
|  |  |  | (l*h)/100 | водно-дисперсионная краска по штукатурке улучшенная стен | 3.70-300-5 | Улучшенная окраска водно-дисперсионными составами стен по штукатурке внутри помещений (КМ0) | 100 м2 | - | l - длина h - высота
16.1 | Шпатлевка водно-дисперсионная акриловая | т |  | - |  | 1.1-1-1478 | Шпатлевка водно-дисперсионная акриловая | т | - | -
16.2 | Грунтовка водно-дисперсионная | т |  | - | грунтовка водно-дисперсионная | 1.1-1-2841 | Грунтовка водно-дисперсионная, глубокопроникающая, концентрированная, ручного нанесения, для наружных и внутренних работ, для обработки сильно впитывающих оснований перед нанесением шпатлевок, штукатурок, клеевых составов и силиконовых красок | т | - | -
|  |  |  | S*ρ*t | Грунтовка водно-дисперсионная | 1.1-1-3257 | Грунтовка водно-дисперсионная высококонцентрированная глубокопроникающая универсальная | кг | - | S - площадь ρ - плотность t - толщина
16.3 | Краска водно-дисперсионная | л |  | - | краска водно-дисперсионная ρ=22,42, кг/100м2 | 1.1-1-1880 | Краска водно-дисперсионная на основе силиконовой смолы, паропроницаемая, с минеральной структурой, матовая, механизированного и ручного нанесения, водородный показатель рН от 8 до 9, прочность сцепления с основанием не менее 0,4 МПа, для создания на минеральных строительных материалах гидрофобного, не препятствующего карбонизации защитного покрытия с высокой паропроницаемостью, создания защитной пленки на поверхностях подверженных поражению водорослями и грибками, цветная (пересчет нормативного расхода в "литры", вес 1,38кг/л, 22,42кг/100м2 = 16,25л/100м2) | л | - | -
16.4 | Краска водно-дисперсионная, акриловая | т |  | - | краска водно-дисперсионная акриловая ВДА | 1.1-1-440 | Краска водно-дисперсионная, акриловая, типа ВДА | т | - | -
16.5 | Краска водно-дисперсионная акриловая огнезащитная | т |  | - | краска водно-дисперсионная акриловая КМ0 | 1.1-1-7965 | Краска водно-дисперсионная акриловая огнезащитная, класс пожарной опасности КМ0, для наружной и внутренней отделки стен | т | - | -
17 | Окраска стен водно-дисперсионными составами | м2 | IfcCovering | (l*h)/100 | водно-дисперсионная краска по штукатурке высококачественная стен | 3.70-300-9 | Высококачественная окраска водно-дисперсионными составами стен по штукатурке внутри помещений | 100 м2 | - | l - длина h - высота
17.1 | Краска водно-дисперсионная, акриловая | т |  | - | краска водно-дисперсионная акриловая ВДА | 1.1-1-440 | Краска водно-дисперсионная, акриловая, типа ВДА | т | - | -
17.2 | Грунтовка водно-дисперсионная | кг |  | S*ρ*t | Грунтовка водно-дисперсионная | 1.1-1-3257 | Грунтовка водно-дисперсионная высококонцентрированная глубокопроникающая универсальная | кг | - | S - площадь ρ - плотность t - толщина
17.3 | Шпатлевка водно-дисперсионная акриловая | т |  | - |  | 1.1-1-1478 | Шпатлевка водно-дисперсионная акриловая | т | - | -
18 | Оклейка стен обоями на флизелиновой основе | м2 | IfcCovering | (l*h)/100 | флизелиновые обои оклейка по штукатурке и бетону стен | 3.15-187-1 | Оклейка стен по монолитной штукатурке и бетону обоями на флизелиновой основе с предварительной огрунтовкой оклеиваемой поверхности (п.12 на л.4 АР4.ВОР) | 100 м2 | - | l - длина h - высота
18.1 | Обои виниловые на флизелиновой основе, рельефные, под покраску | м2 |  | (l*h)/100 | виниловые флизелиновая основа | 1.1-1-4105 | Обои виниловые на флизелиновой основе, рельефные, под покраску | 100 м2 | - | l - длина h - высота
19 | Окраска обоев на флизелиновой основе | м2 | IfcCovering | (l*h)/100 | краска обоев на флизелиновой основе 1 слой | 3.15-184-1 | Окраска обоев на флизелиновой основе валиком с промазкой труднодоступных мест кистью, первый слой (окраска в 1 слой - стандарт реновации) | 100 м2 | - | l - длина h - высота
19.1 | Краска водно-дисперсионная, акриловая | т |  | - | краска водно-дисперсионная акриловая | 1.1-1-2180 | Краска водно-дисперсионная, акриловая, с коллоидным раствором серебра, биологически активная, для внутренних работ, ручного и механизированного нанесения, сухой остаток от 56 до 62%, водородный показатель не менее рН 8,5, для окраски помещений медицинских учреждений, детских садов, школ, предприятий общественного питания и прочих мест массового посещения людей | т | - | -
20 | Облицовка стен плиткой | м2 | IfcCovering | (l*h)/100 | плиток стен клей камню, бетону без карнизных, плинтусных, угловых | 3.15-149-1 | Гладкая облицовка стен (без карнизных, плинтусных и угловых плиток) на клее из сухих смесей по камню и бетону | 100 м2 | - | l - длина h - высота
20.1 | Смесь сухая фуговочная В7,5 (М100), F50 для заполнения швов между плитками | т |  | (S*ρ*t)/1000 |  | 1.3-2-50 | Смесь сухая, цементная, фуговочная, для наружных и внутренних работ, В7,5 (М100), F50, крупность заполнителя 0,63 мм, для заполнения швов между плитками из натурального, искусственного камня и керамогранита, цветная | т | - | S - площадь, м2 ρ - плотность смеси, кг/м3 t - толщина слоя, м
20.2 | Смесь сухая цементная клеевая высокоэластичная для укладки плитки | т |  | (S*ρ*t)/1000 |  | 1.3-2-168 | Смесь сухая, цементная, клеевая, высокоадгезионная, высокоэластичная, для внутренних и наружных работ, для укладки напольной, настенной и потолочной плитки из керамики, мозаики, натурального камня и керамогранита | т | - | S - площадь, м2 ρ - плотность смеси, кг/м3 t - толщина слоя, м
20.3 | Керамическая плитка | м2 |  | l*b | Плитка керамическая глазурованная h=200 мм b=300 мм t=7 мм | 1.1-1-4101 | Плитка керамическая, для внутренней облицовки стен, глазурованная, гладкая, одноцветная, размер 200х300х6,9 мм (керамическая плитка в с/у и ПУИ, 200х300х7мм; (158,9+5829,95)м2 = 5988,85м2 * 1,09) | м2 | - | l - длина b - ширина
21 | Облицовка стен керамическими крупноразмерными плитами | м2 | IfcCovering | (l*h)/100 | керамогранит клей 4<=t<=5 мм фуговочная швов | 3.15-171-1 | Облицовка стен внутренних керамическими крупноразмерными плитами типа керамогранит на клее из сухих смесей толщиной слоя 4-5 мм с затиркой швов фуговочной смесью | 100 м2 | - | l - длина h - высота
|  |  |  | (l*h)/100 | керамогранит стен клей 4<=t<=5 мм фуговочная швов | 3.70-228-1 | Облицовка стен внутренних керамическими крупноразмерными плитами типа керамогранит на клее из сухих смесей толщиной слоя 4-5 мм с затиркой швов фуговочной смесью | 100 м2 | - | l - длина h - высота
21.1 | Грунтовка полимерная | т |  | (S*ρ*t)/1000 | грунтовка полимерная | 1.1-1-2480 | Грунтовка на основе полимерной дисперсии, концентрированная, паропроницаемая, с желтым пигментом, для впитывающих оснований | т | - | S - площадь ρ - плотность t - толщина
21.2 | Грунтовка акриловая типа "Бетоконтакт" | кг |  | (S*ρ*t)/1000 | грунтовка Бетоноконтакт | 1.1-1-2854 | Грунтовка акриловая типа "Бетоконтакт", адгезионная для обработки бетонных оснований перед оштукатуриванием | кг | - | S - площадь, м2 ρ - плотность смеси, кг/м3 t - толщина слоя, м
21.3 | Смесь сухая цементная клеевая высокоэластичная для укладки плитки | т |  | (S*ρ*t)/1000 |  | 1.3-2-168 | Смесь сухая, цементная, клеевая, высокоадгезионная, высокоэластичная, для внутренних и наружных работ, для укладки напольной, настенной и потолочной плитки из керамики, мозаики, натурального камня и керамогранита | т | - | S - площадь, м2 ρ - плотность смеси, кг/м3 t - толщина слоя, м
21.4 | Смесь сухая цементная клеевая для облицвочных работ | т |  | (S*ρ*t)/1000 | - | 1.3-2-136 | Смесь сухая, цементная, клеевая, для крепления крупноформатного керамогранита, клинкерной плитки, натурального и искусственного камня | т | - | S - площадь, м2 ρ - плотность смеси, кг/м3 t - толщина слоя, м
21.5 | Смесь сухая цементная для восстановления элементов из натурального камня | т |  | (S*ρ*t)/1000 | ρ=1400, кг/м3 | 1.3-2-138 | Смесь сухая, цементная, фуговочная, для заполнения широких и узких швов между плитками из натурального, искусственного камня и керамогранита, цветная | т | - | S - площадь, м2 ρ - плотность смеси, кг/м3 t - толщина слоя, м
21.6 | Смесь сухая фуговочная В7,5 (М100), F50 для заполнения швов между плитками | т |  | (S*ρ*t)/1000 |  | 1.3-2-50 | Смесь сухая, цементная, фуговочная, для наружных и внутренних работ, В7,5 (М100), F50, крупность заполнителя 0,63 мм, для заполнения швов между плитками из натурального, искусственного камня и керамогранита, цветная | т | - | S - площадь, м2 ρ - плотность смеси, кг/м3 t - толщина слоя, м
21.7 | Плитка типа "Керамогранит" | м2 |  | l*b |  | 1.1-1-3228 | Плитка керамогранитная неполированная, универсальная, размер 600х600х10 мм, цвет: темно-зеленый, красно-розовый, серо-синий (керамическая плитка для фартука на кухне, 600х600х8мм; 436,94м2 * 1,09) | м2 | - | l - длина b - ширина
|  |  |  | l*b |  | 1.1-1-2398 | Плитка керамогранитная неполированная, универсальная, размер 300х300х8 мм, цвет: светло-серый, серый, светло-зеленый, бежевый | м2 | - | l - длина b - ширина
21.8 | Клин пластиковый для системы выравнивания плитки | шт |  | - | клин система выравнивания плитки | 1.1-1-8209 | Системы выравнивания плиток | 100 шт. | кол-во/100 | -
Раздел 7. Ограждения
1 | Монтаж стальных сетчатых перегородок | м2 | IfcWall | (l*h)/100 | перегородка сетчатая стальная консоль | 3.70-38-1 | Монтаж перегородок стальных консольных, сетчатых | 100 м2 | - | l - длина h - высота
1.1 | Болты строительные с гайками | т |  | - |  | 1.1-1-57 | Болты строительные с гайками и шайбами, черные, М10х100 мм | т | - | -
1.2 | Сетки арматурные плоские класс Вр-1, Ф 5 мм | т |  | - |  | 1.3-4-75 | Каркасы и сетки арматурные плоские, собранные и сваренные (связанные) в арматурные изделия, класс Вр-1, диаметр 5 мм | т | - | -
1.3 | Элементы отдельные конструктивные | т |  | - |  | 1.6-1-279 | Элементы отдельные конструктивные с преобладанием гнутосварных профилей и круглых труб, средняя масса сборочных единиц до 0,1 т | т | - | -
2 | Окраска металлических поверхностей водно-дисперсионными акриловыми составами | м2 | IfcCovering | (l*h)/100 | водно-дисперсионная краска 2 слоя решеток, парапетов, труб Ф<50 мм | 3.70-323-1 | Окраска металлических поверхностей решеток, переплетов, труб диаметром менее 50 мм и т.п. водно-дисперсионными акриловыми составами, в один слой (в 2 слоя) | 100 м2 | - | l - длина h - высота
2.1 | Краска водно-дисперсионная | т |  | - | краска водно-дисперсионная акриловая КМ1 | 1.1-1-4303 | Краска водно-дисперсионная, акриловая, огнезащитная, класс пожарной опасности КМ1, для наружной и внутренней отделки стен | т | - | -
3 | Установка дверных замков | шт | IfcFurniture | - | замок | 3.70-92-1 | Установка врезных дверных замков с ручками в готовые гнезда | 10 компл. | кол-во/10 | -
3.1 | Замок типа ЗВ4-У | шт |  | - | замок усиленной конструкции | 1.8-3-9 | Замок врезной усиленной конструкции, типа ЗВ4-У | КОМПЛЕКТ | - | -
Раздел 8. Разные работы
1 | Монтаж демпфера из ПВХ | м | IfcCovering | - | демпфер Д-1 | 3.15-174-17 | Монтаж - демпфера (амортизатор) из ПВХ (Демпфер Д-1) | 10 м | l/10 | l - длина
2 | Монтаж колесоотбойников | м2 | IfcRailing | - | колесоотбойник КО-1 | 3.27-106-4 | Монтаж искусственной дорожной неровности (ИДН) - элементов средней части (Колесоотбойник КО-1) | 1 м2 горизонтальной проекции уложенных ИДН | - | -
3 | Монтаж настенного поручня из нержавеющей стали | м | IfcRailing | - | поручень настенный сталь стен | 3.15-198-1 | Монтаж настенного поручня из нержавеющей стали по стенам из бетона и кирпича | 10 м | l/10 | l - длина
3.1 | Элементы отдельные конструктивные | т |  | - |  | 1.6-1-279 | Элементы отдельные конструктивные с преобладанием гнутосварных профилей и круглых труб, средняя масса сборочных единиц до 0,1 т | т | - | -
4 | Устройство водоотводных лотков из сборного железобетона на тротуарах | м | IfcWasteTerminal | - | лотки сборные железобетонные | 3.27-115-2 | Устройство водоотводных лотков из сборного железобетона на тротуарах при асфальтобетонных покрытиях | 100 м лотков | l/100 | l - длина
4.1 | Смесь бетонная тяжелого бетона БСТ B7,5 (М100), П3 | м3 |  | l*b*t | В7,5 ПЗ гранитный щебень | 1.3-1-36 | Смесь бетонная тяжелого бетона БСТ на гранитном щебне, крупность заполнителя от 5 до 20 мм, класс прочности В7,5 (М100), П3 | м3 | - | l - длина b - ширина t - толщина
4.2 | Лоток полимербетонный водоотводный для тротуаров типа "ЛВ-11.19.23П" | шт |  | - |  | 1.5-3-501 | Лоток полимербетонный водоотводный для тротуаров, с решеткой щелевой чугунной ВЧ, типа ЛВ-11.19.23П | КОМПЛЕКТ | - | -
5 | Устройство деформационных швов | м | IfcCovering | - | деформационные швы АКВАСТОП ДШН-50 монолитных конструкций | 3.6-100-3 | Устройство швов деформационных типа АКВАСТОП, марка ДШН-50 в бетонных и железобетонных конструкциях | 100 м | l/100 | l - длина
6 | Устройство порожка с использованием полосы металлической накладной | м | IfcCovering | - | порожек | 3.70-210-1 | Укладка металлической накладной полосы (порожка) | 100 м | l/100 | l - длина
7 | Монтаж стеллажей | т | - | - | стеллаж на фундаментах | 3.70-35-3 | Монтаж стеллажей и других конструкций, закрепляемых на фундаментах внутри зданий | 1 т конструкций | - | -
7.1 | Элементы отдельные конструктивные | т |  | - |  | 1.6-1-279 | Элементы отдельные конструктивные с преобладанием гнутосварных профилей и круглых труб, средняя масса сборочных единиц до 0,1 т | т | - | -
8 | Установка распорных анкеров | шт | IfcMechanicalFastener | - | - | 3.70-41-2 | Установка распорных анкеров в готовые отверстия | 100 шт. | кол-во/100 | -
8.1 | Анкер-шпилька | шт |  | - | - | 1.7-5-187 | Анкер-шпилька распорный, стандартный, с шестигранной гайкой и шайбой, из горячеоцинкованной стали, для использования в бетоне без трещин, диаметр 16 мм, длина 182 мм, толщина прикрепляемой детали 85/70/30 мм | шт. | - | -
9 | Обивка поверхностей проволочной тканой сеткой | м2 | IfcCovering | (l*h)/100 | обивка сетка проволочная | 3.70-272-2 | Обивка поверхностей сеткой проволочной тканой | 100 м2 оштукатуриваемой поверхности | - | l - длина h - высота
9.1 | Сетка стальная плетеная с ромбическими ячейками | м2 |  | l*b |  | 1.1-1-2390 | Сетка стальная оцинкованная плетеная одинарная с ромбическими ячейками | м2 | - | l - длина b - ширина
Надземная часть здания (выше ур. земли)
Раздел 1. Стены и перегородки
1 | Возведение наружных стен с применением технологии кладки из легкобетонных камней | м3 | IfcWall | l*h*t | стены газосиликатные блоки t=200 мм | 3.8-18-1 | Кладка из легкобетонных камней без облицовки стен при высоте этажа до 4 м (кладка наружных стен из газосиликатных блоков, толщ. 200мм (п.27 на л.2 АР4.ВОР)) | м3 | - | l - длина h - высота t - толщина
|  |  |  | l*b*t | М25 | 1.3-2-11 | Раствор цементно-известковый, марка М25 | м3 | - | l - длина b - ширина t - толщина
1.1 | Блоки из ячеистого бетона | м3 |  | l*b*h*кол-во блоков |  | 1.5-1-231 | Блоки из ячеистого бетона стеновые, мелкие (газосиликатные блоки автоклавного твердения I/600х250х200 /D600/В3,5/F25) | м3 | - | l - длина блока, м b - ширина блока, м h - высота блока, м
2 | Возведение наружных стен с применением технологии кирпичной кладки | м3 | IfcWall | l*h*t | стены кладка h<=4м | 3.8-3-1 | Кладка стен наружных простых при высоте этажа до 4 м | 1 м3 кладки | - | l - длина h - высота t - толщина
3 | Возведение внутренних стен с применением технологии кирпичной кладки | м3 | IfcWall | l*h*t | Стены кладка t=250 мм, t=120 мм | 3.8-3-7 | Кладка стен внутренних при высоте этажа до 4 м (толщиной 250 мм - 82,39м3; толщиной 120мм - 78,16м3 (п.1-2 на л.2 АР4.ВОР)) | м3 | - | l - длина h - высота t - толщина
3.1 | Кирпич керамический полнотелый марка 150 | шт |  | - |  | 1.1-1-353 | Кирпич керамический рядовой, полнотелый, размер 250х120х65 мм, марка 150 | 1000 шт. | кол-во/1000 | -
|  |  |  | l*b*t | М25 | 1.3-2-11 | Раствор цементно-известковый, марка М25 | м3 | - | l - длина b - ширина t - толщина
|  |  |  | l*b*t |  | 1.3-2-14 | Раствор цементно-известковый, марка М100 (М150) | м3 | - | l - длина b - ширина t - толщина
4 | Возведение наружных стен с применением технологии кладки в 1 кирпич | м2/м3 | IfcWall | l*h*t | стены кирпичная кладка 1 кирпич | 3.70-11-1 | Устройство внутренних стен глухих в 1 кирпич в зданиях из монолитного бетона | 1 м3 | - | l - длина h - высота t - толщина
4.1 | Кирпич керамический полнотелый марка 150 | шт |  | - |  | 1.1-1-353 | Кирпич керамический рядовой, полнотелый, размер 250х120х65 мм, марка 150 | 1000 шт. | кол-во/1000 | -
5 | Возведение перегородок с использованием технологии кладки в 1\2 кирпича | м2 | IfcWall | (l*h)/100 | перегородок кирпичная кладка 1/2 кирпича h<4 м | 3.70-9-3 | Кладка перегородок армированных толщиной в 1/2 кирпича при высоте этажа до 4 м | 100 м2 перегородок (за вычетом проемов) | - | l - длина h - высота
5.1 | Кирпич керамический полнотелый марка 100 | шт |  | - |  | 1.1-1-351 | Кирпич керамический рядовой, полнотелый, размер 250х120х65 мм, марка 100 | 1000 шт. | кол-во/1000 | -
|  |  |  | l*b*t | М75 | 1.3-2-13 | Раствор цементно-известковый, марка М75 | м3 | - | l - длина b - ширина t - толщина
5.2 | Арматурные стержни Ф 10 А-I | т |  | - | Ф = 10 А-I | 1.3-4-3 | Арматурные заготовки (стержни, хомуты и т.п.), не собранные в каркасы или сетки, углеродистая сталь общего назначения и арматурная сталь гладкая, класс А-I, диаметр 10 мм | т | m/1000 | m - масса
6 | Возведение самонесущих стен с применением технологии кладки из полистиролбетонных блоков | м3 | IfcWall | l*h*t | стены полистиролбетонные блоки t=200 мм | 3.8-39-1 | Кладка стен самонесущих из полистиролбетонных блоков по перекрытиям | 1 м3 | - | l - длина h - высота t - толщина
6.1 | Смесь сухая цементная кладочная клеевая В7,5 М100 F25 | т |  | (S*ρ*t)/1000 |  | 1.3-2-96 | Смесь сухая цементная, клеевая, для наружных и внутренних работ, В7,5 (М100), F25, крупность заполнителя не более 0,315 мм, для укладки блоков и плит из пенобетона, газобетона, газосиликата, силикатных блоков и плит | т | - | S - площадь, м2 ρ - плотность, кг/м3 t - толщина слоя, м
6.2 | Блоки из ячеистого бетона | м3 |  | l*b*h*кол-во блоков |  | 1.5-1-231 | Блоки из ячеистого бетона стеновые, мелкие | м3 | - | l - длина блока, м b - ширина блока, м h - высота блока, м
7 | Армирование кладки стен | т | IfcReinforcingMesh | - | армирование кладки ρ=8,25 кг/м³ | 3.70-13-1 | Армирование кладки стен и других конструкций (8,25кг/м3) | 1 т металлических изделий | m/1000 | m - масса
7.1 | Пространственные каркасы и сетки арматурные | т |  | - |  | 1.3-4-115 | Каркасы и сетки арматурные пространственные собранные и сваренные (связанные) в арматурные изделия, класс ВР-I, диаметр 4 мм (3мм) | т | m/1000 | m - масса
8 | Армирование кладки стен проволочной сеткой | т | IfcReinforcingMesh | - | Армирование кладки проволочная сетка 4Вр-I m=3,68, кг/м2 | 3.8-8-1 | Армирование кладки стен и других конструкций (армирование наружных стен из газосиликатных блоков (п.28 на л.2 АР4.ВОР), вес арматуры А500С Ф6мм - 0,222кг/м на основании данных из открытых источников: https://23met.ru/weight/armatura_a3/6?ysclid=mgyt3mq2px207720721) | т | m/1000 | m - масса
8.1 | Уголок равнополочный 120х8мм | т |  | - |  | 1.1-1-1121 | Уголок равнополочный, для строительных стальных конструкций, ширина полки более 70 мм, сталь С235, С245 (уголок С245, 75х75х5мм, L=200мм; 5878шт. * 0,2м = 1175,6м * 5,8кг/м = 6818,5кг) | т | - | -
8.2 | Пространственные каркасы и сетки арматурные | т |  | - |  | 1.3-4-115 | Каркасы и сетки арматурные пространственные собранные и сваренные (связанные) в арматурные изделия, класс ВР-I, диаметр 4 мм (3мм) | т | m/1000 | m - масса
8.3 | Арматурные заготовки стержни и хомуты Ф 6 А500С | т |  | - | Ф = 6 А-III (А500С) | 1.3-4-19 | Арматурные заготовки (стержни, хомуты и т.п.), не собранные в каркасы или сетки, арматурная сталь периодического профиля, класс А-III, диаметр от 6 до 7 мм (арматурные стержни А500С Ф6мм, вес: 18109,2м * 0,222кг/м = 4020,24кг) | т | m/1000 | m - масса
8.4 | Арматурные стержни Ф 8 А400С | т |  | - | Ф = 8 А-III (A500, А500С) | 1.3-4-20 | Арматурные заготовки (стержни, хомуты и т.п.), не собранные в каркасы или сетки, арматурная сталь периодического профиля, класс А-III, диаметр 8 мм (арматурные стержни А400 Ф8мм L=400мм, объем: 7259шт. * 0,4м = 2903,6м * 0,395 кг/м = 1146,9кг) | т | m/1000 | m - масса
8.5 | Сетки арматурные класс Вр-1 Ф 4 мм | т |  | - |  | 1.3-4-74 | Каркасы и сетки арматурные плоские, собранные и сваренные (связанные) в арматурные изделия, класс Вр-1, диаметр 4 мм (3Вр-1) | т | m/1000 | m - масса
8.6 | Анкер клиновой М6х80 | шт |  | - | - | 1.7-5-266 | Анкер-клин, стальной, оцинкованный, для многоточечного крепления неконструктивных элементов в бетон, диаметр 6 мм, длина 70 мм (анкер клиновой М6х80, вес: 11756шт. * 0,1кг/шт. = 1175,6кг) | 100 шт. | кол-во/100 | -
9 | Армирование кладки стен сеткой из базальтового волокна | м | IfcReinforcingMesh | - | базальтовая сетка 25 х 25мм газосиликатные блоки внутренние стены t=200мм каждый второй шов | 3.8-8-4 | Армирование кладки стен и других конструкций сеткой из базальтового волокна (армирование внутренних стен из газосиликатных блоков базальтовой сеткой с ячейкой 25х25мм, толщиной 200мм, каждый второй шов (п.9 на л.2 АР4.ВОР)) | 100 м | l/100 | l - длина
9.1 | С-образная скоба С-1 для крепления плит ПГП | шт |  | - |  | 1.1-1-3223 | Скоба из оцинкованной стали с полимерным покрытием в профили направляющие, для навесных вентилируемых фасадов, толщина 1,2 мм (скоба С-1 оцинкованная С-образная, толщ. 0,9мм, для крепления плит ПГП, вес: 12814шт. * 0,03кг/шт. = 684,42кг) | 100 шт. | кол-во/100 | -
9.2 | Сетка базальтовая нитепрошивная с полимерной пропиткой | м2 |  | l*b | ρ<=220, г/м2 25 х 25 мм | 1.1-1-4098 | Сетка базальтовая нитепрошивная строительная, с полимерной пропиткой, разрывная нагрузка в продольном и поперечном направлениях 50 кН/м, поверхностная плотность 220 г/м2, размер ячейки 25х25 мм | м2 | - | l - длина b - ширина
9.3 | Г-образная перфорированная оцинкованная лента | м |  | - |  | 1.1-1-4356 | Лента стальная, перфорированная, оцинкованная, с полимерным покрытием, ширина 25 мм, толщина 0,55 мм (перфорированная Г-образная оцинк. лента, сеч. 30х1,5мм, L=330мм; 4448шт. * 0,33м = 1467,84м) | м | - | -
10 | Огрунтовка стены в грунте праймером полимерным | м2 | IfcCovering | (l*h)/100 | Праймер полимерный стены в грунте | 3.8-48-1 | Огрунтовка поверхности стен, фундаментов полимерной мастикой на основе бутилкаучука | 100 м2 | - | l - длина h - высота
10.1 | Праймер полимерный типа "Технониколь №08" | т |  | (S*ρ*t)/1000 | праймер полимерный Технониколь | 1.1-1-616 | Праймер битумный на основе органических растворителей, нетвердеющий, адгезия полимерно-битумных лент к праймированной стали не менее 20 Н/см, вязкость 17 с при +20°С, сухой остаток не менее 30%, для грунтовки изолируемых поверхностей перед укладкой наплавляемых или самоклеящихся кровельных и гидроизоляционных материалов | т | - | S - площадь, м2 ρ - плотность смеси, кг/м3 t - толщина слоя, м
11 | Устройство наплавляемой гидроизоляции стен боковой | м2 | IfcCovering | (l*h)/100 | Гидроизоляция наплавляемая битумно-полимерная 2 слоя К=2 ИТП, насосная, венткамера | 3.8-2-11 | Устройство гидроизоляции стен, фундаментов с применением рулонных гидроизоляционных битумно-полимерных СБС-модифицированных материалов в один слой, устройство боковой изоляции методом наплавления | 100 м2 | - | l - длина h - высота
11.1 | Рулонный наплавляемый битумно-полимерный материал | м2 |  | l*b | Гидроизоляция оклеечная битумно-полимерная | 1.1-1-1313 | Материал рулонный, кровельный и гидроизоляционный, битумно-полимерный, водостойкий, СБС-модифицированный, наплавляемый, на полиэфирной основе, с мелкозернистой посыпкой или полимерной пленкой с верхней и с нижней стороны, типа ЭПП 4,0, теплостойкость до +100°С, гибкость до -27°С, разрывная сила в продольном/поперечном направлении не менее 700/500 Н, для нижних слоев кровельного ковра, для верхнего слоя кровельного ковра с защитным слоем, для гидроизоляции строительных конструкций | м2 | - | l - длина b - ширина
12 | Защита боковой изоляции стен асбестоцементными листами | м2 | IfcCovering | (l*h)/100 | защита боковой изоляции асбестоцементные прессованные листы | 3.13-41-1 | Защита боковой изоляции стен асбестоцементными прессованными листами | 100 м2 | - | l - длина h - высота
13 | Возведение самонесущих стен с применением технологии кладки из пазогребневых плит | м2 |  | (l*h)/100 | перегородки пазогребневые гипсовые t=100 мм, t=80 мм | 3.8-50-4 | Устройство однослойных перегородок толщиной до 100 мм из пазогребневых гипсовых плит с устройством проемов, площадью перегородки более 5м2 (устройство внутренних стен из пазогребневых плит, толщиной 100мм и 80мм (п.5...8 на л.2 АР4.ВОР)) | 100 м2 | - | l - длина h - высота
13.1 | Плита гипсовая, пазогребневая, полнотелая | м2 |  | l*b*t*кол-во плит |  | 1.1-1-1726 | Плита гипсовая, пазогребневая, полнотелая, толщина 80 мм (2132,2м2 * 1,04 = 2958,9м2) | м2 | - | l - длина плиты, м b - ширина плиты, м t - толщина плиты, м
13.2 | Плита гипсовая, пазогребневая, полнотелая, влагостойкая | м2 |  | l*b*t*кол-во плит |  | 1.1-1-1727 | Плита гипсовая, пазогребневая, полнотелая, влагостойкая, толщина 80 мм (2845,08м2 * 1,04 = 2958,88м2) | м2 | - | l - длина плиты, м b - ширина плиты, м t - толщина плиты, м
13.3 | Плиты гипсовые пазогребневые | м2 |  | l*b*t*кол-во плит | плиты гипс пазогребневые t=100 мм | 1.1-1-8015 | Плиты гипсовые пазогребневые, полнотелые, толщина 100 мм (5086,86м2 * 1,04 = 5290,33м2) | м2 | - | l - длина плиты, м b - ширина плиты, м t - толщина плиты, м
13.4 | Плиты гипсовые пазогребневые влагостойкие | м2 |  | l*b*t*кол-во плит | плиты гипс пазогребневые влагостойкие t=100 мм | 1.1-1-8016 | Плиты гипсовые пазогребневые, гидрофобизированные (влагостойкие), полнотелые, толщина 100 мм (2680,44м2 * 1,04 = 2787,66м2) | м2 | - | l - длина плиты, м b - ширина плиты, м t - толщина плиты, м
13.5 | Лента пробковая | м |  | - | b=100 мм t=5 мм | 1.1-1-8018 | Лента пробковая, ширина 100 мм, толщина 5 мм | 10 м | l/10 | l - длина
14 | Возведение самонесущих стен с применением технологии кладки из полистиролбетонных блоков | м3 | IfcWall | l*h*t | стены полистиролбетонные блоки t=200 мм | 3.8-39-1 | Кладка стен самонесущих из полистиролбетонных блоков по перекрытиям | 1 м3 | - | l - длина h - высота t - толщина
14.1 | Смесь сухая цементная кладочная клеевая В7,5 М100 F25 | т |  | (S*ρ*t)/1000 |  | 1.3-2-96 | Смесь сухая цементная, клеевая, для наружных и внутренних работ, В7,5 (М100), F25, крупность заполнителя не более 0,315 мм, для укладки блоков и плит из пенобетона, газобетона, газосиликата, силикатных блоков и плит | т | - | S - площадь, м2 ρ - плотность, кг/м3 t - толщина слоя, м
14.2 | Блоки из ячеистого бетона | м3 |  | l*b*h*кол-во блоков |  | 1.5-1-231 | Блоки из ячеистого бетона стеновые, мелкие | м3 | - | l - длина блока, м b - ширина блока, м h - высота блока, м
15 | Устройство перегородок из пазогребневых плит | м2 | IfcWall | (l*h)/100 | перегородок пазогребневые гипсовые t<=100 мм S>5м² | 3.70-18-3 | Устройство однослойных глухих перегородок толщиной до 100 мм из пазогребневых гипсовых плит, площадью перегородки более 5м2 | 100 м2 перегородок | - | l - длина h - высота
15.1 | Плиты гипсовые пазогребневые влагостойкие | м2 |  | l*b*t*кол-во плит | плиты гипс пазогребневые влагостойкие t=100 мм | 1.1-1-8016 | Плиты гипсовые пазогребневые, гидрофобизированные (влагостойкие), полнотелые, толщина 100 мм | м2 | - | l - длина плиты, м b - ширина плиты, м t - толщина плиты, м
15.2 | Лента пробковая | м |  | - | b=100 мм t=5 мм | 1.1-1-8018 | Лента пробковая, ширина 100 мм, толщина 5 мм | 10 м | l/10 | l - длина
16 | Заделка швов между верхом кладки и низом перекрытия изделиями из волокнистых материалов | м3 | IfcCovering | l*b*t | заделка швов верх кладки низ перекрытия t=30 мм | 3.26-27-1 | Теплоизоляция покрытий и перекрытий изделиями из волокнистых и зернистых материалов насухо (заделка швов между верхом кладки и низом перекрытия, толщ. 30мм (п.29 на л.2 АР4.ВОР)) | м3 | - | l - длина b - ширина t - толщина
16.1 | Плиты минераловатные на основе базальтового волокна | м3 |  | l*b*t | ρ=35, кг/м3 λ<=0,04 Вт/(м х К) НГ t<=30 мм | 1.1-1-3229 | Плита тепло- и звукоизоляционная минераловатная на основе базальтового волокна, плотность от 25 до 40 кг/м3, коэффициент теплопроводности не более 0,040 Вт/(м х К), группа горючести НГ, для каркасных конструкций, скатных кровель, перекрытий, полов по лагам, стен (плиты минераловатные на основе базальтового волокна, плотн. 35 кг/м3, толщ. 30мм) | м3 | - | l - длина b - ширина t - толщина
17 | Устройство стеклянных перегородок в оправе из алюминиевых зажимных профилей | м2 | IfcWall | (l*h)/100 | перегородка стеклянная 2075 х 3700 мм профиль зажимной алюминиевый Т-40 триплекс фацетирование t=52 мм | 3.70-18-4 | Устройство однослойных перегородок толщиной до 100 мм из пазогребневых гипсовых плит с устройством проемов, площадью перегородки более 5м2 | 100 м2 перегородок за вычетом проемов | - | l - длина h - высота
17.1 | Плиты гипсовые пазогребневые влагостойкие | м2 |  | l*b*t*кол-во плит | плиты гипс пазогребневые влагостойкие t=100 мм | 1.1-1-8016 | Плиты гипсовые пазогребневые, гидрофобизированные (влагостойкие), полнотелые, толщина 100 мм | м2 | - | l - длина плиты, м b - ширина плиты, м t - толщина плиты, м
17.2 | Лента пробковая | м |  | - | b=100 мм t=5 мм | 1.1-1-8018 | Лента пробковая, ширина 100 мм, толщина 5 мм | 10 м | l/10 | l - длина
18 | Устройство перегородок из армированных цементно-минеральных плит с металлическим каркасом и двухслойной обшивкой | м2 | IfcWall | (l*h)/100 | перегородок С 382 одинарный каркас аквапанель 2 слоя 2 стороны | 3.10-110-1 | Устройство перегородок из армированных цементно-минеральных плит аквапанель внутренняя с одинарным металлическим каркасом и двухслойной обшивкой с обеих сторон (С 382) (устройство перегородок с облицовкой аквапанелями (п.22 на л.2 АР4.ВОР)) | 100 м2 | - | l - длина h - высота
|  | м2 |  | (l*h)/100 | перегородок С 382 одинарный каркас аквапанель 2 слоя 2 стороны | 3.70-139-1 | Устройство перегородок из армированных цементно-минеральных плит аквапанель внутренняя с одинарным металлическим каркасом и двухслойной обшивкой с обеих сторон (С 382) (толщ. утеплителя 50мм) | 100 м2 перегородки | - | l - длина h - высота
18.1 | Лента уплотнительная | м |  | - | b=95 мм t=3 мм | 1.1-1-3721 | Лента уплотнительная, полимерная, микропористая, самоклеящаяся, ширина 95 мм, толщина 3 мм, для звукоизоляции и плотного сопряжения металлических профилей каркаса облицовок и перегородок с несущими строительными конструкциями в местах примыкания | м | - | -
|  | м |  | - | b=50 мм t=3 мм | 1.1-1-3719 | Лента уплотнительная, полимерная, микропористая, самоклеящаяся, ширина 50 мм, толщина 3 мм, для звукоизоляции и плотного сопряжения металлических профилей каркаса облицовок и перегородок с несущими строительными конструкциями в местах примыкания | м | - | -
|  | м |  | - | b=70 мм t=3 мм | 1.1-1-3720 | Лента уплотнительная, полимерная, микропористая, самоклеящаяся, ширина 70 мм, толщина 3 мм, для звукоизоляции и плотного сопряжения металлических профилей каркаса облицовок и перегородок с несущими строительными конструкциями в местах примыкания | м | - | -
18.2 | Плита цементная армированная типа "Аквапанель" | м2 |  | l*b | плита цементная Аквапанель t=12,5 мм | 1.1-1-3754 | Плита цементная, армированная, универсальная, аквапанель, для внутренних работ, толщина 12,5 мм | м2 | - | l - длина b - ширина
18.2 | Плита теплоизоляционная минераловатная | м3 |  | l*b*t | ρ<=20, кг/м3 λ<=0,039 Вт/(м х К) НГ | 1.1-1-4030 | Плита теплоизоляционная минераловатная на основе стекловолокна, мягкая, плотность до 20 кг/м3, коэффициент теплопроводности не более 0,039 Вт/(м х К), группа горючести НГ, для навесных фасадных систем с воздушным зазором при однослойной изоляции балконов и лоджий и нижнего (внутреннего) слоя при двухслойной изоляции | м3 | - | l - длина b - ширина t - толщина
18.4 | Профиль направляющий П-образный | м |  | - | ПН 50 х 40 мм t=0,6 мм | 1.7-4-27 | Профиль направляющий П-образный, стальной оцинкованный, для использования в качестве направляющих элементов стоечных профилей и устройства перемычек между ними в каркасах гипсокартонных перегородок и облицовок, типа ПН, сечение 50х40х0,6 мм | м | - | -
|  | м |  | - | - | 1.7-4-28 | Профиль направляющий П-образный, стальной оцинкованный, для использования в качестве направляющих элементов стоечных профилей и устройства перемычек между ними в каркасах гипсокартонных перегородок и облицовок, типа ПН, сечение 75х40х0,6 мм | м | - | -
18.5 | Профиль стоечный С-образный | м |  | - | - | 1.7-4-31 | Профиль стоечный С-образный, стальной оцинкованный, для устройства вертикальных стоек каркасов гипсокартонных перегородок и облицовок, типа ПС, сечение 50х50х0,6 мм | м | - | -
|  | м |  | - | - | 1.7-4-32 | Профиль стоечный С-образный, стальной оцинкованный, для устройства вертикальных стоек каркасов гипсокартонных перегородок и облицовок, типа ПС, сечение 75х50х0,6 мм | м | - | -
19 | Устройство перегородок из армированных цементно-минеральных плит с двойным каркасом и двухслойной обшивкой | м2 | IfcWall | (l*h)/100 | перегородок С 385-2 двойной каркас аквапанель 2 слоя 2 стороны | 3.70-141-1 | Устройство перегородок из армированных цементно-минеральных плит аквапанель внутренняя с двойным металлическим каркасом и двухслойной обшивкой с обеих сторон (С 385-2) (толщ. утеплителя 60мм) | 100 м2 перегородки | - | l - длина h - высота
19.1 | Плиты теплоизоляционные на основе базальтового волокна | м3 |  | l*b*t | ρ=90, кг/м3 НГ λ<=0,04 Вт/(м х К) | 1.1-1-2133 | Плиты теплоизоляционные на основе базальтового волокна, жесткие, гидрофобизированные, на синтетическом связующем, плотность 90 кг/м3, коэффициент теплопроводности не более 0,040 Вт/(м х К), группа горючести НГ, для навесных фасадных систем с воздушным зазором при однослойной изоляции, наружного слоя при двухслойной изоляции | м3 | - | l - длина b - ширина t - толщина
19.2 | Лента уплотнительная | м |  | - | b=50 мм t=3 мм | 1.1-1-3719 | Лента уплотнительная, полимерная, микропористая, самоклеящаяся, ширина 70 мм, толщина 3 мм, для звукоизоляции и плотного сопряжения металлических профилей каркаса облицовок и перегородок с несущими строительными конструкциями в местах примыкания | м | - | -
20 | Зашивка стояков без минваты | м2 | IfcWall | (l*h)/100 | зашивка стояков С 686 одинарный каркас ПН/ПС без минваты аквапанель 2 слоя | 3.10-119-1 | Облицовка стен армированными цементно-минеральными плитами аквапанель внутренняя по одинарному металлическому каркасу из ПН и ПС профилей в два слоя (С 686) (зашивка стояков, без минваты (п.23 на л.2 АР4.ВОР)) | 100 м2 | - | l - длина h - высота
20.1 | Лента уплотнительная | м |  | - | b=95 мм t=3 мм | 1.1-1-3721 | Лента уплотнительная, полимерная, микропористая, самоклеящаяся, ширина 95 мм, толщина 3 мм, для звукоизоляции и плотного сопряжения металлических профилей каркаса облицовок и перегородок с несущими строительными конструкциями в местах примыкания | м | - | -
20.2 | Плита цементная армированная типа "Аквапанель" | м2 |  | l*b | плита цементная Аквапанель t=12,5 мм | 1.1-1-3754 | Плита цементная, армированная, универсальная, аквапанель, для внутренних работ, толщина 12,5 мм | м2 | - | l - длина b - ширина
20.3 | Профиль направляющий П-образный | м |  | - | - | 1.7-4-29 | Профиль направляющий П-образный, стальной оцинкованный, для использования в качестве направляющих элементов стоечных профилей и устройства перемычек между ними в каркасах гипсокартонных перегородок и облицовок, типа ПН, сечение 100х40х0,6 мм | м | - | -
20.4 | Профиль стоечный С-образный | м |  | - | - | 1.7-4-33 | Профиль стоечный С-образный, стальной оцинкованный, для устройства вертикальных стоек каркасов гипсокартонных перегородок и облицовок, типа ПС, сечение 100х50х0,6 мм | м | - | -
21 | Обшивка входных тамбуров утеплителем с заполнением минераловатными плитами | м2 | IfcWall | (l*h)/100 | зашивка стояков С 686 одинарный каркас ПН/ПС без минваты аквапанель 2 слоя | 3.10-119-1 | Облицовка стен армированными цементно-минеральными плитами аквапанель внутренняя по одинарному металлическому каркасу из ПН и ПС профилей в два слоя (С 686) (обшивка с утеплителем входных тамбуров с заполнением минераловатными плитами 90кг/м3, t=100мм (п.24 на л.2 АР4.ВОР)) | 100 м2 | - | l - длина h - высота
21.1 | Плиты теплоизоляционные на основе базальтового волокна | м3 |  | l*b*t | ρ=90, кг/м3 НГ λ<=0,04 Вт/(м х К) | 1.1-1-2133 | Плиты теплоизоляционные на основе базальтового волокна, жесткие, гидрофобизированные, на синтетическом связующем, плотность 90 кг/м3, коэффициент теплопроводности не более 0,040 Вт/(м х К), группа горючести НГ, для навесных фасадных систем с воздушным зазором при однослойной изоляции, наружного слоя при двухслойной изоляции (плиты минераловатные 90кг/м3, t=100мм) | м3 | - | l - длина b - ширина t - толщина
21.2 | Лента уплотнительная | м |  | - | b=95 мм t=3 мм | 1.1-1-3721 | Лента уплотнительная, полимерная, микропористая, самоклеящаяся, ширина 95 мм, толщина 3 мм, для звукоизоляции и плотного сопряжения металлических профилей каркаса облицовок и перегородок с несущими строительными конструкциями в местах примыкания | м | - | -
21.3 | Плита цементная армированная типа "Аквапанель" | м2 |  | l*b | плита цементная Аквапанель t=12,5 мм | 1.1-1-3754 | Плита цементная, армированная, универсальная, аквапанель, для внутренних работ, толщина 12,5 мм | м2 | - | l - длина b - ширина
21.4 | Профиль направляющий П-образный | м |  | - | - | 1.7-4-29 | Профиль направляющий П-образный, стальной оцинкованный, для использования в качестве направляющих элементов стоечных профилей и устройства перемычек между ними в каркасах гипсокартонных перегородок и облицовок, типа ПН, сечение 100х40х0,6 мм | м | - | -
21.5 | Профиль стоечный С-образный | м |  | - | - | 1.7-4-33 | Профиль стоечный С-образный, стальной оцинкованный, для устройства вертикальных стоек каркасов гипсокартонных перегородок и облицовок, типа ПС, сечение 100х50х0,6 мм | м | - | -
22 | Устройство звукоизоляции плитами минераловатными | м2 | IfcCovering | (l*h)/100 | зашивка стояков С 686 одинарный каркас ПН/ПС без минваты аквапанель 2 слоя | 3.10-119-1 | Облицовка стен армированными цементно-минеральными плитами аквапанель внутренняя по одинарному металлическому каркасу из ПН и ПС профилей в два слоя (С 686) (звукоизоляция помещений подвала: ИТП, насосной, венткамеры, с заполнением минераловатными плитами 40кг/м3, t=100мм (п.25 на л.2 АР4.ВОР)) | 100 м2 | - | l - длина h - высота
22.1 | Плиты теплоизоляционные минераловатные | м3 |  | l*b*t | ρ=40, кг/м3 НГ λ<=0,041 Вт/(м х К) t=100 мм | 1.1-1-2586 | Плиты теплоизоляционные на основе базальтового волокна, плотность от 30 до 37 кг/м3, коэффициент теплопроводности не более 0,041 Вт/(м х К), группа горючести НГ, для утепления ненагружаемых конструкций, в том числе подвергающихся сильному нагреву, отделки под сайдинг (плиты минераловатные 40кг/м3, t=100мм) | м3 | - | l - длина b - ширина t - толщина
22.2 | Лента уплотнительная | м |  | - | b=95 мм t=3 мм | 1.1-1-3721 | Лента уплотнительная, полимерная, микропористая, самоклеящаяся, ширина 95 мм, толщина 3 мм, для звукоизоляции и плотного сопряжения металлических профилей каркаса облицовок и перегородок с несущими строительными конструкциями в местах примыкания | м | - | -
22.3 | Плита цементная армированная типа "Аквапанель" | м2 |  | l*b | плита цементная Аквапанель t=12,5 мм | 1.1-1-3754 | Плита цементная, армированная, универсальная, аквапанель, для внутренних работ, толщина 12,5 мм | м2 | - | l - длина b - ширина
22.4 | Профиль направляющий П-образный | м |  | - | - | 1.7-4-29 | Профиль направляющий П-образный, стальной оцинкованный, для использования в качестве направляющих элементов стоечных профилей и устройства перемычек между ними в каркасах гипсокартонных перегородок и облицовок, типа ПН, сечение 100х40х0,6 мм | м | - | -
22.5 | Профиль стоечный С-образный | м |  | - | - | 1.7-4-33 | Профиль стоечный С-образный, стальной оцинкованный, для устройства вертикальных стоек каркасов гипсокартонных перегородок и облицовок, типа ПС, сечение 100х50х0,6 мм | м | - | -
23 | Облицовка шкаф-пакетов отопления гипсостружечными листами | м2 | IfcWall | (l*h)/100 | ГСП 2 слоя С 626 каркас одинарный ПН, ПС Шкаф-пакеты, ЭОМ, СС | 3.10-97-1 | Облицовка стен по одинарному металлическому каркасу из ПН и ПС профилей гипсокартонными листами в два слоя (С 626) с оконным проемом (зашивка влагостойкими гипсостружечными листами ГСП-Н2 квартирных шкаф-пакетов отопления, ЭОМ+СС (п.26 на л.2 АР4.ВОР)) | 100 м2 | - | l - длина h - высота
23.1 | Лента уплотнительная | м |  | - | b=95 мм t=3 мм | 1.1-1-3721 | Лента уплотнительная, полимерная, микропористая, самоклеящаяся, ширина 95 мм, толщина 3 мм, для звукоизоляции и плотного сопряжения металлических профилей каркаса облицовок и перегородок с несущими строительными конструкциями в местах примыкания | м | - | -
23.2 | Лист гипсокартонный влагостойкий с кромкой типа "ПЛУК/УК" | м2 |  | l*b | ГКЛВ l=2500 мм b=1200 мм t=12,5 | 1.1-1-4067 | Лист гипсокартонный влагостойкий с кромкой типа ПЛУК/УК, размер 2500х1200х12,5 мм (гипсостружечные плиты ГСП-Н2 влагостойкие, толщиной 12,5мм) | м2 | - | l - длина b - ширина
23.3 | Профиль направляющий П-образный | м |  | - | - | 1.7-4-29 | Профиль направляющий П-образный, стальной оцинкованный, для использования в качестве направляющих элементов стоечных профилей и устройства перемычек между ними в каркасах гипсокартонных перегородок и облицовок, типа ПН, сечение 100х40х0,6 мм | м | - | -
23.4 | Профиль стоечный С-образный | м |  | - | - | 1.7-4-33 | Профиль стоечный С-образный, стальной оцинкованный, для устройства вертикальных стоек каркасов гипсокартонных перегородок и облицовок, типа ПС, сечение 100х50х0,6 мм | м | - | -
24 | Облицовка стен гипсокартонными листами по металлическому каркасу в два слоя с оконным проемом | м2 | IfcWall | (l*h)/100 | ГКЛ 2 слоя С 626 каркас одинарный ПН, ПС оконный проем | 3.70-126-1 | Облицовка стен по одинарному металлическому каркасу из ПН и ПС профилей гипсокартонными листами в два слоя (С 626) с оконным проемом | 100 м2 | - | l - длина h - высота
24.1 | Лента уплотнительная | м |  | - | b=70 мм t=3 мм | 1.1-1-3720 | Лента уплотнительная, полимерная, микропористая, самоклеящаяся, ширина 70 мм, толщина 3 мм, для звукоизоляции и плотного сопряжения металлических профилей каркаса облицовок и перегородок с несущими строительными конструкциями в местах примыкания | м | - | -
24.2 | Лист гипсокартонный с кромкой типа "ПЛУК/УК" | м2 |  | l*b | ГКЛ l=2500 мм b=1200 мм t=12,5 | 1.1-1-4066 | Лист гипсокартонный с кромкой типа ПЛУК/УК, размер 2500х1200х12,5 мм | м2 | - | l - длина b - ширина
24.3 | Профиль направляющий П-образный | м |  | - | - | 1.7-4-29 | Профиль направляющий П-образный, стальной оцинкованный, для использования в качестве направляющих элементов стоечных профилей и устройства перемычек между ними в каркасах гипсокартонных перегородок и облицовок, типа ПН, сечение 100х40х0,6 мм | м | - | -
24.4 | Профиль стоечный С-образный | м |  | - | - | 1.7-4-33 | Профиль стоечный С-образный, стальной оцинкованный, для устройства вертикальных стоек каркасов гипсокартонных перегородок и облицовок, типа ПС, сечение 100х50х0,6 мм | м | - | -
Раздел 2. Кровля
1 | Устройство выравнивающих стяжек цементно-песчаных толщиной 15 мм | м2 | IfcCovering | (l*b)/100 | галтели парапет М 150 | 3.12-21-1 | Устройство выравнивающих стяжек цементно-песчаных толщиной 15 мм | 100 м2 | - | l - длина b - ширина
|  |  |  | - |  | 3.12-21-2 | Добавлять или исключать на каждый 1 мм изменения толщины к позиции 3.12-21-1 (добавлять до общей толщины стяжки 20 мм, К=5) | 100 м2 | - | -
1.1 | Раствор цементный М150 | м2 |  | l*b*t |  | 1.3-2-6 | Растворы цементные, марка 150 | м3 | - | l - длина b - ширина t - толщина
1.2 | Раствор цементный М200 | м2 |  | l*b*t |  | 1.3-2-7 | Раствор цементный, марка М200 | м3 | - | l - длина b - ширина t - толщина
2 | Монтаж стальных стоек | т | ifcBeam | l*m | стойки рама под оборудование сталь 100 х 100 t=5,5 мм | 3.9-13-1 | Монтаж стальных балок и ригелей перекрытий, покрытий и под установку оборудования в зданиях высотой до 30 м (монтаж стоек для рамы под оборудование из стального профиля 100х100х5,5мм, вес 15,71кг/м (на основании данных из откр. источников: https://23met.ru/weight/tryba_es_kvadr/100%D1%85100%D1%855.5?ysclid=mgz793t2o7461829428) | т | - | l - длина m - масса 1 м2
2.1 | Профиль стальной квадратный 100х100х5,5мм | т |  | - |  | 1.1-1-2286 | Профили стальные электросварные квадратного сечения трубчатые, размер стороны 100 мм, толщина стенки от 3 до 6 мм (вес труб стальных квадратных 100х100х5,5мм L=1000мм - 15,71кг/м * 18м = 282,8кг) | т | - | -
3 | Монтаж каркаса стен вентшахт | т | ifcBeam | - | вертикальные связи фермы l<=24 м Н<=25 м | 3.9-17-1 | Монтаж вертикальных связей в виде ферм для пролетов до 24 м при высоте здания до 25 м | т | m/1000 | m - масса
3.1 | Прокат листовой, из стали углеродистой толщина более 4 мм | т |  | - |  | 1.1-1-1104 | Прокат листовой, из стали углеродистой обыкновенного качества, спокойной, толщина более 4 мм | т | - | -
3.2 | Уголок равнополочный 50х5мм | т |  | - |  | 1.1-1-1120 | Уголок равнополочный, для строительных стальных конструкций, ширина полки 35-70 мм, сталь С235, С245 (уголок 50х5мм L=85мм) | т | m/1000 | m - масса
3.3 | Уголок равнополочный 120х8мм | т |  | - |  | 1.1-1-1121 | Уголок равнополочный, для строительных стальных конструкций, ширина полки более 70 мм, сталь С235, С245 (уголок 120х8мм) | т | - | -
3.4 | Швеллер №12П | т |  | - |  | 1.1-1-1149 | Швеллер для строительных стальных конструкций, №№ 12-40, сталь С255 (швеллер №12П L=3080мм - 192,18кг; L=1740мм - 108,57кг) | т | m/1000 | m - масса
3.5 | Профили стальные квадратного сечения 120х120х6мм | т |  | - |  | 1.1-1-2287 | Профили стальные электросварные квадратного сечения трубчатые, размер стороны 120 мм, толщина стенки от 3 до 6 мм (профили квадратного сечения 120х120х6мм) | т | - | -
3.6 | Арматурные стержни Ф 8 А400С | т |  | - | Ф = 8 А-III (A500, А500С) | 1.3-4-20 | Арматурные заготовки (стержни, хомуты и т.п.), не собранные в каркасы или сетки, арматурная сталь периодического профиля, класс А-III, диаметр 8 мм (сталь арматурная А500С Ф8мм L=755мм) | т | m/1000 | m - масса
3.7 | Сетки арматурные класс Вр-1 Ф 4 мм | т |  | - |  | 1.3-4-74 | Каркасы и сетки арматурные плоские, собранные и сваренные (связанные) в арматурные изделия, класс Вр-1, диаметр 4 мм (арматурная сетка сварная 4Вр-I, яч.50х50мм, 120х1680мм) | т | m/1000 | m - масса
4 | Монтаж костылей | т | ifcBeam | m*кол-во | костылей | 3.9-35-1 | Монтаж мелких конструкций из стали различного профиля массой до 20 кг (монтаж костылей из полосы 40х4мм с шагом 600мм) | т | - | m - масса, т
4.1 | Костыль кровельный | шт |  | - |  | 1.1-1-3679 | Костыль кровельный, оцинкованный, из полосы 4х40 мм, ширина 200 мм, длина 400 мм (кровельный костыль из полосы 40х4, 756шт. * 0,6м * 1,294кг/м = 586,96кг) | шт. | - | -
4.2 | Анкер-болт | шт |  | - | - | 1.7-5-12 | Анкер-болт для крепления кронштейнов 10х100 мм | 100 шт. | кол-во/100 | -
5 | Возведение внутренних стен с применением технологии кирпичной кладки | м3 | IfcWall | l*h*t | стены кладка h<=4м | 3.8-3-1 | Кладка стен наружных простых при высоте этажа до 4 м (кладка стен шахты ОВ, высотой 2490мм и 800мм) | м3 | - | l - длина h - высота t - толщина
5.1 | Кирпич керамический полнотелый марка 150 | шт |  | - |  | 1.1-1-353 | Кирпич керамический рядовой, полнотелый, размер 250х120х65 мм, марка 150 | 1000 шт. | кол-во/1000 | -
|  |  |  | l*b*t |  | 1.3-2-14 | Раствор цементно-известковый, марка М100 (М150) | м3 | - | l - длина b - ширина t - толщина
6 | Армирование кладки стен проволочной сеткой | т | IfcReinforcingMesh | - | Армирование кладки проволочная сетка 4Вр-I m=3,68, кг/м2 | 3.8-8-1 | Армирование кладки стен и других конструкций (вес проволочной сетки для армирования кладки 4Вр-I - 3.68кг/м2 (на основании данных из откр. источников: https://metall-set.ru/company/articles/ves-kladochnoj-setki-50h50/?ysclid=mgz9o59cdk920439003) | т | m/1000 | m - масса
6.1 | Арматурные заготовки класс Вр-1 Ф 4 мм | т |  | - |  | 1.3-4-32 | Арматурные заготовки (стержни, хомуты и т.п.), не собранные в каркасы или сетки, класс Вр-1, диаметр 4 мм | т | m/1000 | m - масса
7 | Устройство уклонообразующего слоя покрытий керамзитом с последующей проливкой цементным раствором | м3 | IfcCovering | l*b*t | теплоизоляция керамзит 50<=t<=220мм t.ср=130мм | 3.12-18-1 | Утепление покрытий керамзитом (толщиной 50-220мм, ср.t=130мм) | м3 | - | l - длина b - ширина t - толщина
|  |  |  | - |  | 3.11-40-1 | Проливка подстилающих слоев раствором | м3 | - | -
|  |  |  | l*b*t |  | 1.3-2-181 | Молоко цементное | м3 | - | l - длина b - ширина t - толщина
8 | Огрунтовка оснований полимерной мастикой под водоизоляционный кровельный ковер | м2 | IfcCovering | (l*b)/100 | мастика полимерная кровли | 3.12-44-1 | Огрунтовка полимерной мастикой подготовленных оснований из бетона или раствора под водоизоляционный кровельный ковер | 100 м2 | - | l - длина b - ширина
8.1 | Праймер полимерный типа "Технониколь №08" | т |  | (S*ρ*t)/1000 | праймер полимерный Технониколь | 1.1-1-616 | Праймер битумный на основе органических растворителей, нетвердеющий, адгезия полимерно-битумных лент к праймированной стали не менее 20 Н/см, вязкость 17 с при +20°С, сухой остаток не менее 30%, для грунтовки изолируемых поверхностей перед укладкой наплавляемых или самоклеящихся кровельных и гидроизоляционных материалов (праймер Технониколь №01) | т | - | S - площадь, м2 ρ - плотность смеси, кг/м3 t - толщина слоя, м
9 | Огрунтовка оснований праймером под водоизоляционный кровельный ковер | м2 | IfcCovering | (l*b)/100 | Праймер осннований водоизоляционный ковер | 3.12-20-1 | Огрунтовка праймером оснований из бетона или раствора под водоизоляционный кровельный ковер | 100 м2 кровли | - | l - длина b - ширина
9.1 | Праймер полимерный типа "Технониколь №08" | т |  | (S*ρ*t)/1000 | праймер полимерный Технониколь | 1.1-1-616 | Праймер битумный на основе органических растворителей, нетвердеющий, адгезия полимерно-битумных лент к праймированной стали не менее 20 Н/см, вязкость 17 с при +20°С, сухой остаток не менее 30%, для грунтовки изолируемых поверхностей перед укладкой наплавляемых или самоклеящихся кровельных и гидроизоляционных материалов | т | - | S - площадь, м2 ρ - плотность смеси, кг/м3 t - толщина слоя, м
10 | Устройство прокладной пароизоляции | м2 | IfcCovering | (l*b)/100 | пароизоляция прокладная 1 слой | 3.12-19-3 | Устройство пароизоляции прокладной в один слой | 100 м2 | - | l - длина b - ширина
10.1 | Геотекстиль типа "ТехноНиколь" | м2 |  | l*b | ρ=300, г/м2 t=2,3 мм | 1.1-1-2015 | Полотно нетканое геотекстильное иглопробивное термоскрепленное, поверхностная плотность 360 г/м2 (геотекстиль иглопробивной термообработанный ТехноНиколь, 300 г/м2, толщиной 2,3мм) | м2 | - | l - длина b - ширина
10.2 | Рулонный наплавляемый битумно-полимерный материал | м2 |  | l*b | Гидроизоляция битумно-полимерная наплавляемая кровли | 1.1-1-2171 | Материал рулонный, кровельный и гидроизоляционный, битумно-полимерный, СБС-модифицированный, на основе полиэстерового полотна, наплавляемый, с пленкой с верхней и с нижней стороны, типа ЭПП, теплостойкость не менее +100°С, гибкость до -20°С, разрывная сила в продольном/поперечном направлении не менее 700/500 Н, толщина 2,8 мм, для гидроизоляции строительных конструкций, для нижних слоев кровельного ковра | м2 | - | l - длина b - ширина
10.3 | Пленка полиэтиленовая армированная | м2 |  | l*b |  | 1.1-1-2389 | Пленка полиэтиленовая армированная | м2 | - | l - длина b - ширина
10.4 | Пленка полиэтиленовая | м2 |  | l*b | Пленка ПЭ 200<=t=<300 мкм | 1.1-1-2493 | Пленка полиэтиленовая, толщина от 200 до 300 мкм (пленка п/э 200 мкм) | м2 | - | l - длина b - ширина
11 | Устройство прослойки из геотекстиля | м2 | IfcCovering | - |  | 3.27-69-1 | Устройство прослойки из нетканого синтетического материала (НСМ) в земляном полотне сплошной | 1000 м2 поверхности | - | -
11.1 | Геотекстиль | м2 |  | l*b | ρ=160, г/м2 | 1.1-1-2013 | Полотно нетканое, геотекстильное, иглопробивное, термоскрепленное, поверхностная плотность 160 г/м2 | м2 | - | l - длина b - ширина
12 | Устройство гидроизоляции верхней части парапета обмазочной | м2 | IfcCovering | (l*h)/100 | Гидроизоляция обмазочная верхняя часть парапета H=700 мм | 3.12-5-1 | Подготовка поверхности с нанесением грунтовки из битумно-полимерной мастики (обмазочная гидроизоляция верхней части парапета по контуру на высоту 700мм) | 100 м2 | - | l - длина h - высота
12.1 | Мастика бутилкаучуковая для герметизации наружных поверхностей, швов и стыков | т |  | - | мастика бутилкаучуковая гидроизолирующая для герметизации стыков | 1.1-1-611 | Мастика бутилкаучуковая, герметизирующая, нетвердеющая, диапазон температур применения от -20 до +40°С, относительное удлинение при разрыве не менее 50%, условная прочность при разрыве не менее 0,2 МПа, адгезионная прочность не менее 0,2 Н/мм2, для герметизации наружных поверхностей, швов и стыков строительных конструкций и наружной обмазочной гидроизоляции строительных конструкций, резервуаров | т | - | -
13 | Защита боковой изоляции стен асбестоцементными листами | м2 | IfcCovering | (l*h)/100 | защита боковой изоляции асбестоцементные прессованные листы | 3.13-41-1 | Защита боковой изоляции стен асбестоцементными прессованными листами | 100 м2 | - | l - длина h - высота
13.1 | Лист хризотилцементный плоский прессованный | м2 |  | l*b |  | 1.1-1-560 | Лист хризотилцементный плоский прессованный, неокрашенный, толщина 6 мм | м2 | - | l - длина b - ширина
14 | Устройство плоских кровель из рулонных битумно-полимерных наплавляемых материалов | м2 | IfcCovering | (l*b)/100 | Гидроизоляция наплавляемая битумно-полимерная плоская кровля | 3.12-41-1 | Устройство плоских кровель с применением рулонных гидроизоляционных битумно-полимерных СБС-модифицированных материалов в один слой методом наплавления | 100 м2 | - | l - длина b - ширина
14.1 | Рулонный наплавляемый материал типа "Техноэласт ЭПП" | м2 |  | l*b | Гидроизоляция наплавляемая Техноэласт ЭПП кровли | 1.1-1-1794 | Материал рулонный, кровельный и гидроизоляционный, битумно-полимерный, СБС-модифицированный, на основе полиэстерового полотна, наплавляемый, с пленкой с верхней и с нижней стороны, типа ЭПП, теплостойкость до +100°С, гибкость до -25°С, разрывная сила в продольном/поперечном направлении не менее 600/400 Н, толщина 4,0 мм, для гидроизоляции строительных конструкций, для нижних слоев кровельного ковра (рулонный наплавляемый материал Техноэласт ЭПП, t=4мм) | м2 | - | l - длина b - ширина
14.2 | Рулонный наплавляемый битумно-полимерный материал | м2 |  | l*b | Гидроизоляция наплавляемая битумно-полимерная | 1.1-1-2161 | Материал рулонный кровельный и гидроизоляционный, битумно-полимерный, СБС-модифицированный, на основе полиэстерового полотна, наплавляемый, с крупнозернистой сланцевой посыпкой с верхней стороны, с пленкой с нижней стороны, типа ЭКП, теплостойкость до +100°С, гибкость до -25°С, разрывная сила в продольном/поперечном направлении не менее 600/400 Н, толщина 4,2 мм, для верхнего слоя гидроизоляции строительных конструкций | м2 | - | l - длина b - ширина
14.3 | Пароизоляция типа "Биполь" | м2 |  | l*b | Пароизоляция наплавляемая Биполь кровли | 1.1-1-2162 | Материал рулонный кровельный и гидроизоляционный, битумно-полимерный, СБС-модифицированный, на основе стеклохолста, наплавляемый, с пленкой с верхней и с нижней стороны, тип ХПП, теплостойкость до +100°С, гибкость до -25°С, разрывная сила в продольном направлении не менее 300 Н, толщина 3,0 мм, для гидроизоляции строительных конструкций, для нижних слоев кровельного ковра (пароизоляция Биполь, толщ. 2мм) | м2 | - | l - длина b - ширина
14.4 | Рулонный наплавляемый материал с крупнозернистой посыпкой типа "Технониколь ЭКП" | м2 |  | l*b | Гидроизоляция наплавляемая Технониколь ЭКП | 1.1-1-2169 | Материал рулонный, кровельный и гидроизоляционный, битумно-полимерный, СБС-модифицированный, на основе полиэстерового полотна, наплавляемый, с крупнозернистой посыпкой с верхней стороны, с пленкой с нижней стороны, типа ЭКП, теплостойкость не менее +100°С, гибкость до -20°С, разрывная сила в продольном/поперечном направлении не менее 700/500 Н, толщина 3,8 мм, для верхнего слоя гидроизоляции строительных конструкций (рулонный наплавляемый материал Технониколь ЭКП с крупнозернистой посыпкой, t=4,2мм) | м2 | - | l - длина b - ширина
15 | Устройство примыканий кровли к парапетам из рулонных наплавляемых материалов | м | IfcCovering | - | гидроизоляция наплавляемая завод на парапет h=600 мм | 3.12-42-1 | Устройство примыканий с применением рулонных кровельных гидроизоляционных битумно-полимерных СБС-модифицированных материалов методом наплавления (H=600мм завода парапет - строка 14 в АР4.ВОР. Кровля) | 100 м | l/100 | l - длина
15.1 | Рулонный наплавляемый битумно-полимерный материал | м2 |  | l*b | Гидроизоляция наплавляемая битумно-полимерная кровли | 1.1-1-1312 | Материал рулонный, кровельный и гидроизоляционный, битумно-полимерный, водостойкий, СБС-модифицированный, наплавляемый, на полиэфирной основе, с крупнозернистой посыпкой с верхней стороны, с мелкозернистой посыпкой или полимерной пленкой с нижней стороны, типа ЭКП 4,5, теплостойкость до +100°С, гибкость до -27°С, разрывная сила в продольном/поперечном направлении не менее 700/500 Н, для верхнего слоя кровельного ковра | м2 | - | l - длина b - ширина
|  | м2 |  | l*b | Гидроизоляция оклеечная битумно-полимерная | 1.1-1-1313 | Материал рулонный, кровельный и гидроизоляционный, битумно-полимерный, водостойкий, СБС-модифицированный, наплавляемый, на полиэфирной основе, с мелкозернистой посыпкой или полимерной пленкой с верхней и с нижней стороны, типа ЭПП 4,0, теплостойкость до +100°С, гибкость до -27°С, разрывная сила в продольном/поперечном направлении не менее 700/500 Н, для нижних слоев кровельного ковра, для верхнего слоя кровельного ковра с защитным слоем, для гидроизоляции строительных конструкций | м2 | - | l - длина b - ширина
16 | Устройство завода гидроизоляции основной кровли из рулонных и мастичных материалов | м | IfcCovering | - | гидроизоляция рулонная завод на парапет h=600 мм | 3.12-8-1 | Устройство примыканий рулонных и мастичных кровель к стенам и парапетам высотой до 600 мм без фартуков (завод гидроизоляции на парапет основной кровли на высоту 600мм) | 100 м | l/100 | l - длина
16.1 | Рулонный наплавляемый материал типа "Техноэласт ЭПП" | м2 |  | l*b | Гидроизоляция наплавляемая Техноэласт ЭПП кровли | 1.1-1-1794 | Материал рулонный, кровельный и гидроизоляционный, битумно-полимерный, СБС-модифицированный, на основе полиэстерового полотна, наплавляемый, с пленкой с верхней и с нижней стороны, типа ЭПП, теплостойкость до +100°С, гибкость до -25°С, разрывная сила в продольном/поперечном направлении не менее 600/400 Н, толщина 4,0 мм, для гидроизоляции строительных конструкций, для нижних слоев кровельного ковра | м2 | - | l - длина b - ширина
16.2 | Рулонный наплавляемый битумно-полимерный материал | м2 |  | l*b | Гидроизоляция наплавляемая битумно-полимерная | 1.1-1-2161 | Материал рулонный кровельный и гидроизоляционный, битумно-полимерный, СБС-модифицированный, на основе полиэстерового полотна, наплавляемый, с крупнозернистой сланцевой посыпкой с верхней стороны, с пленкой с нижней стороны, типа ЭКП, теплостойкость до +100°С, гибкость до -25°С, разрывная сила в продольном/поперечном направлении не менее 600/400 Н, толщина 4,2 мм, для верхнего слоя гидроизоляции строительных конструкций | м2 | - | l - длина b - ширина
|  | м2 |  | l*b | гидроизоляция рулонная битумно-полимерная верхнний слой | 1.1-1-619 | Материал рулонный, кровельный и гидроизоляционный, битумно-полимерный, СБС-модифицированный, на основе стеклоткани, наплавляемый, с крупнозернистой минеральной посыпкой с верхней стороны, с пленкой с нижней стороны, типа ТКП 4,5, теплостойкость до +95°С, гибкость до -20°С, разрывная сила в продольном/поперечном направлении не менее 900/1000 Н, для верхнего слоя гидроизоляции строительных конструкций | м2 | - | l - длина b - ширина
16.3 | Раствор цементный М150 | м2 |  | l*b*t |  | 1.3-2-6 | Раствор цементный, марка М150 | м3 | - | l - длина b - ширина t - толщина
17 | Устройство наплавляемой гидроизоляции стен боковой | м2 | IfcCovering | (l*h)/100 | Гидроизоляция наплавляемая битумно-полимерная 2 слоя К=2 ИТП, насосная, венткамера | 3.8-2-11 | Устройство гидроизоляции стен, фундаментов с применением рулонных гидроизоляционных битумно-полимерных СБС-модифицированных материалов в один слой, устройство боковой изоляции методом наплавления// нижний слой | 100 м2 | - | l - длина h - высота
17.1 | Рулонный наплавляемый материал типа "Техноэласт ЭПП" | м2 |  | l*b | Гидроизоляция наплавляемая Техноэласт ЭПП кровли | 1.1-1-1794 | Материал рулонный, кровельный и гидроизоляционный, битумно-полимерный, СБС-модифицированный, на основе полиэстерового полотна, наплавляемый, с пленкой с верхней и с нижней стороны, типа ЭПП, теплостойкость до +100°С, гибкость до -25°С, разрывная сила в продольном/поперечном направлении не менее 600/400 Н, толщина 4,0 мм, для гидроизоляции строительных конструкций, для нижних слоев кровельного ковра | м2 | - | l - длина b - ширина
17.2 | Рулонный наплавляемый битумно-полимерный материал | м2 |  | l*b | Гидроизоляция наплавляемая битумно-полимерная | 1.1-1-2161 | Материал рулонный кровельный и гидроизоляционный, битумно-полимерный, СБС-модифицированный, на основе полиэстерового полотна, наплавляемый, с крупнозернистой сланцевой посыпкой с верхней стороны, с пленкой с нижней стороны, типа ЭКП, теплостойкость до +100°С, гибкость до -25°С, разрывная сила в продольном/поперечном направлении не менее 600/400 Н, толщина 4,2 мм, для верхнего слоя гидроизоляции строительных конструкций | м2 | - | l - длина b - ширина
18 | Устройство системы дренажа и гидроизоляции с применением ПВП-мембраны | м2 | IfcCovering | (l*b)/100 | Гидроизоляция дренаж вертикальная ПВП мембрана полов | 3.8-47-1 | Устройство систем дренажа и гидроизоляции ПВП мембраной, защитная система дренажа полов | 100 м2 | - | l - длина b - ширина
18.1 | Профилированная мембрана типа "Planter Exstra Geo" | м2 |  | l*b | ρ=100, г/м2 t=0,8 мм | 1.1-1-4385 | Мембрана гидроизоляционная защитно-дренажная, профилированная, из полиэтилена высокой плотности, с двойным механическим замком с нанесенным герметиком, с полипропиленовым геотекстильным полотном плотностью 100 г/м2, толщина 0,85 мм (профилированная мембрана Planter Exstra Geo с нижним слоем геотекстиля, толщиной 8мм) | м2 | - | l - длина b - ширина
19 | Теплоизоляция холодных поверхностей | м3 | IfcCovering | l*b*t | теплоизоляция на битуме холодных поверхностей | 3.26-26-1 | Теплоизоляция холодных поверхностей изделиями из волокнистых и зернистых материалов на битуме, плиты минераловатные жесткие, плиты перлитобитумные, асбестовермикулитовые | м3 | - | l - длина b - ширина t - толщина
19.1 | Плиты теплоизоляционные на основе базальтового волокна, жесткие | м2 |  | l*b | ρ=145, кг/м3 t=120 мм НГ | 1.1-1-1707 | Плиты теплоизоляционные на основе базальтового волокна, жесткие, плотность 145 кг/м3, коэффициент теплопроводности не более 0,042 Вт/(м х К), группа горючести НГ, для использования в качестве теплоизоляции и основания при устройстве штукатурных фасадов, толщина 120 мм | м2 | - | l - длина b - ширина
20 | Устройство теплоизоляции поверхностей плитами из минеральной ваты | м2 | IfcCovering | (l*b)/100 | теплоизоляция плитами минераловатными 1 слой на битумной мастике | 3.12-17-3 | Утепление покрытий плитами из минеральной ваты на битумной мастике в один слой// *покрытия | 100 м2 утепляемого покрытия | - | l - длина b - ширина
|  | м2 |  | (l*b)/100 | теплоизоляция плитами минераловатными 1 слой | 3.12-17-6 | Утепление покрытий теплоизоляционными плитами из минеральной ваты насухо в 1 слой | 100 м2 утепляемого покрытия | - | l - длина b - ширина
|  |  |  | - |  | 3.12-17-7 | Добавлять на каждый последующий слой к позиции 3.12-17-6 | 100 м2 утепляемого покрытия | - | -
20.1 | Плита на основе базальтового волокна | м3 |  | l*b*t | ρ=130, кг/м3 λ<=0,042 Вт/(м х К) НГ | 1.1-1-2925 | Плита теплоизоляционная на основе базальтового волокна, жесткая, плотность 130 кг/м3, коэффициент теплопроводности не более 0,042 Вт/(м х К), группа горючести НГ, для использования в качестве теплоизоляции и основания при устройстве штукатурных фасадов | м3 | - | l - длина b - ширина t - толщина
20.2 | Минераловатная плита "Технофлор Стандарт" | м3 |  | l*b*t | ρ=110, кг/м3 λ<=0,042 Вт/(м х К) НГ | 1.1-1-2922 | Плита тепло- и звукоизоляционная на основе базальтового волокна, жесткие, гидрофобизированные, плотность 115 кг/м3, коэффициент теплопроводности не более 0,042 Вт/(м х К), группа горючести НГ, для использования в качестве нижнего звукопоглощающего и теплоизоляционного слоя в многослойных теплоизоляционных системах кровель | м3 | - | l - длина b - ширина t - толщина
21 | Устройство теплоизоляции фасадов минераловатными плитами | м2 | IfcCovering | (l*h)/100 | теплоизоляция фасадов минераловатными t=150 мм с лесов | 3.26-57-1 | Устройство теплоизоляции фасадов зданий минераловатными плитами толщиной 100 мм на клее с креплением дюбелями с лесов (по кирпичу и бетону)// толщ 150мм | 100 м2 | - | l - длина h - высота
21.1 | Плита на основе базальтового волокна | м3 |  | l*b*t | ρ=130, кг/м3 λ<=0,042 Вт/(м х К) НГ | 1.1-1-2925 | Плита теплоизоляционная на основе базальтового волокна, жесткая, плотность 130 кг/м3, коэффициент теплопроводности не более 0,042 Вт/(м х К), группа горючести НГ, для использования в качестве теплоизоляции и основания при устройстве штукатурных фасадов | м3 | - | l - длина b - ширина t - толщина
22 | Устройство теплоизоляции поверхностей плитами из пенополистирола | м2 | IfcCovering | (l*b)/100 | теплоизоляция плитами пенополистирол 1 слой на битумной мастике | 3.12-17-1 | Утепление покрытий плитами из пенопласта полистирольного на битумной мастике в один слой | 100 м2 | - | l - длина b - ширина
22.1 | Плиты теплоизоляционные из экструдированного пенополистирола со ступенчатой формой кромки | м3 |  | l*b*t | 33<=ρ<=38, кг/м3 Г4 | 1.1-1-3304 | Плиты теплоизоляционные из экструдированного пенополистирола со ступенчатой формой кромки, плотность от 33 до 38 кг/м3, группа горючести Г4 (плиты из экструдированного пенополистирола Технониколь XPS Carbon Prof, плотность 28-35кг/м3) | м3 | - | l - длина b - ширина t - толщина
23 | Установка аэраторов | шт | IfcStackTerminal | - | аэратор | 3.20-8-1 | Установка воздухораспределителей, предназначенных для подачи воздуха в рабочую зону массой до 20 кг// аэратор | 1 воздухораспределитель | - | -
24 | Заделка деформационных швов бандажной лентой | м2 | IfcCovering | (l*b)/100 | Гидроизоляция наплавляемая битумно-полимерная горизонтальная | 3.8-2-10 | Устройство гидроизоляции стен, фундаментов с применением рулонных гидроизоляционных битумно-полимерных СБС-модифицированных материалов в один слой, устройство горизонтальной изоляции методом наплавления | 100 м2 | - | l - длина b - ширина
24.1 | Рулонный наплавляемый материал типа "Техноэласт ЭПП" | м2 |  | l*b | Гидроизоляция наплавляемая Техноэласт ЭПП кровли | 1.1-1-1794 | Материал рулонный, кровельный и гидроизоляционный, битумно-полимерный, СБС-модифицированный, на основе полиэстерового полотна, наплавляемый, с пленкой с верхней и с нижней стороны, типа ЭПП, теплостойкость до +100°С, гибкость до -25°С, разрывная сила в продольном/поперечном направлении не менее 600/400 Н, толщина 4,0 мм, для гидроизоляции строительных конструкций, для нижних слоев кровельного ковра | м2 | - | l - длина b - ширина
25 | Устройство галтелей из цементно-песчаного раствора по контуру парапета | м | IfcCovering | - | Галтель М150 парапет | 3.11-28-2 | Устройство плинтусов цементных (устройство галтелей из цементно-песчаного раствора М150 по контуру парапета) | 100 м | l/100 | l - длина
25.1 | Раствор цементный М150 | м3 |  | l*b*t |  | 1.3-2-6 | Раствор цементный, марка М150 | м3 | - | l - длина b - ширина t - толщина
26 | Установка прижимной планки при устройстве примыканий | м | IfcCovering | - | прижимная планка алюминиевая по контуру парапета | 3.12-43-1 | Установка прижимной планки при устройстве примыканий (установка прижимной алюминиевой планки по контуру парапета) | 100 м | l/100 | l - длина
26.1 | Дюбели металлические | шт |  | - |  | 1.1-1-1948 | Гвозди (дюбели металлические) для пороховых монтажных пистолетов, диаметр 4 мм, длина 37 мм, для крепления в бетон и сталь | 100 шт. | кол-во/100 | -
27 | Покрытие свеса материалами из листовой оцинкованной стали | м2 | IfcCovering | (l*b)/100 | свес сталь листовая b=300 мм | 3.12-14-1 | Устройство мелких покрытий (брандмауэры, парапеты, свесы и т.п.) из листовой оцинкованной стали (покрытие свеса оцинкованным листом, шириной 300мм) | 100 м2 | - | l - длина b - ширина
27.1 | Лист стальной, холоднокатаный, толщина 0,5 мм | т |  | (l*b*3,925)/1000 |  | 1.1-1-1078 | Лист стальной, холоднокатаный, толщина 0,5 мм | т | - | l - длина b - ширина 3,925 - масса 1 м2, кг
28 | Монтаж парапетной аварийной воронки со стоячим фальцем | шт | IfcWasteTerminal | - | Аварийная воронка фальц | 3.12-54-8 | Монтаж парапетной (аварийной) воронки на кровле со стоячим фальцем промышленными альпинистами | 10 шт. | кол-во/10 | -
28.1 | Воронка чугунная для отвода воды с бесчердачных крыш Ф 400 мм | шт |  | - | Воронка чугун Ф 400 мм | 1.7-1-1 | Воронка чугунная для отвода воды с бесчердачных крыш, диаметр 400 мм | шт. | - | -
29 | Установка водосточных воронок | шт | IfcWasteTerminal | - | водосточные воронки | 3.16-21-1 | Установка воронок водосточных | шт. | - | -
29.1 | Кровельная водоприемная воронка типа "ТП-01.У" с электрообогревом | шт |  | - | Воронка кровельная с подогревом Ф 100 мм | 1.7-1-117 | Воронка водосточная, универсальная, чугунная, типа ВУ-100, условный диаметр 100 мм (кровельная водоприемная воронка с электрообогревом по типу ТП-01.У) | шт. | - | -
30 | Защитно-декоративное оштукатуривание фасадов по теплоизоляции с подготовкой поверхности | м2 | IfcCovering | (l*h)/100 | защитно-декоративная штукатурка фасады подготовка поверхности теплоизоляция | 3.15-156-1 | Защитно-декоративная штукатурка фасадов по теплоизоляции с подготовкой поверхности | 100 м2 | - | l - длина h - высота
30.1 | Защитно-декоративная штукатурная смесь моющейся декоративной штукатурки с шероховатой структурой | т |  | (S*ρ*t)/1000 | штукатурная смесь шероховатая | 1.3-2-153 | Смесь сухая крупнозернистая, цементная, штукатурная, ручного нанесения, для создания паропроницаемой, атмосферостойкой, моющейся декоративной штукатурки с шероховатой структурой | т | - | S - площадь, м2 ρ - плотность смеси, кг/м3 t - толщина слоя, м
31 | Устройство подоконников, поясков, балконов, включая водосточные трубы с изготовлением элементов труб | м2 | IfcCovering | - | фасад водосточные трубы | 3.12-12-1 | Устройство обделок на фасадах (наружные подоконники, пояски, балконы и другие), включая водосточные трубы с изготовлением элементов труб | 100 м2 | - | -
31.1 | Труба водосточная из оцинкованной стали Ф 220 мм | м |  | - | Труба водосточная | 1.7-1-23 | Труба водосточная из оцинкованной стали с полимерно-порошковым покрытием, толщина листа 0,5 мм, диаметр 220 мм | м | - | -
32 | Устройство покрытий на цементном растворе из плиток бетонных | м2 | IfcCovering | (l*b)/100 | плитка цементных, бетонных, мозаичных цементном растворе | 3.11-18-1 | Устройство покрытий на цементном растворе из плиток бетонных, цементных или мозаичных | 100 м2 | - | l - длина b - ширина
32.1 | Плита бетонная тротуарная ГОСТ 17608-2017 | м2 |  | l*b |  | 1.5-1-192 | Плита бетонная тротуарная ГОСТ 17608-2017, толщина 70 мм, цвет серый (тротуарная плитка t=40мм (дорожки на кровле, площадки для обслуживания вокруг оборудования на основной кровле и на технической пристройке)) | м2 | - | l - длина b - ширина
33 | Устройство плитных тротуаров из гладких бетонных плит с заполнением швов цементным раствором | м2 | IfcCovering | (l*b)/100 | тротуар плит гладких бетонных | 3.27-49-1 | Устройство плитных тротуаров из гладких бетонных плит с заполнением швов цементным раствором | 100 м2 тротуара | - | l - длина b - ширина
33.1 | Плита бетонная тротуарная ГОСТ 17608-2017 | м2 |  | l*b |  | 1.5-1-192 | Плита бетонная тротуарная ГОСТ 17608-2017, толщина 70 мм, цвет серый | м2 | - | l - длина b - ширина
34 | Монтаж разгородительных сеток вытяжных шахт | м2 | - | (l*b)/100 | сетки вентшахт | 3.9-38-1 | Монтаж разгородительных сеток в рамках по лифтовым шахтам (монтаж сеток общих вытяжных шахт) | 100 м2 | - | l - длина b - ширина
34.1 | Болты строительные с гайками | т |  | - |  | 1.1-1-58 | Болты строительные с гайками, оцинкованные, М10х100 мм | т | - | -
34.2 | Разгородительные сетки сборные | т |  | - |  | 1.6-1-300 | Конструктивные элементы вспомогательного назначения, элементы крепления подвесных потолков, трубопроводов, воздуховодов, закладные детали, детали крепления стеновых панелей, ворот, переплетов решеток, массой не более 50 кг, с преобладанием профильного проката, с отверстиями, собираемые из двух и более деталей | т | - | -
Раздел 3. Двери
1 | Установка блоков внутренних дверных проемов в каменных стенах | м2 | IfcDoor | (S*кол-во)/100 | металлические, S=>3 м² | 3.10-21-1 | Установка блоков в наружных и внутренних дверных проемах в каменных стенах площадь проема до 3 м2 (установка дверных блоков металлических) | 100 м2 | - | S - площадь, м2
|  | шт |  | (S*кол-во)/100 | S<=3 м² | 3.70-82-1 | Установка блоков внутренних дверных проемов в каменных стенах площадь проема до 3 м2 | 100 м2 проемов | - | -
1.1 | Блок дверной стальной для технических помещений однопольный 900х2000 мм | шт |  | - | l=2100 мм b=1040 мм Ниша ПК однопольный | 1.7-2-21 | Блок дверной стальной, для технических помещений, однопольный, глухой, размер 900х2000 мм (Д-03, разм. 900х2050мм (проем 1040х2100мм) - 1шт.; ДТ-6 в тех. нишу ПК, разм.бл. 950х2000мм - 24шт.) | шт. | - | -
1.2 | Блок дверной стальной наружный, однопольный, с заполнением минеральной ватой, окрашенный порошковой краской, с замком, размер 2080х1100 мм | т |  | S*кол-во | m=113,4 кг l=2100 мм b=1140 мм Ниша СС однопольный | 1.7-2-259 | Блок дверной стальной наружный, однопольный, с заполнением минеральной ватой, окрашенный порошковой краской, с замком, размер 2080х1100 мм, масса 113,4 кг (Д-04, разм.1000х2050мм (проем 1140х2100мм) - 4шт.; ДТ-4 в тех. нишу СС КП МПТЦ, разм.бл. 1000х2000мм - 41шт.; общ. вес: (4+41)шт. * 113,4кг = 5,103т) | т | - | S - площадь, м2
1.3 | Дверь стальная типа "ДС-01" сетчатая по каркасу 1040х2100мм | м2 |  | l*h | l=2100 мм b=1040 мм | 1.7-7-1 | Ограда стальная сетчатая, марка Р-125 (дверь стальная ДС-01 сетчатая по каркасу, проем 1040х2100мм, 3шт. * 2,184м2 = 6,552м2) | м2 | - | l - длина h - высота
1.4 | Блок дверной стальной, для технических помещений, однопольный, глухой, 400х2000мм | шт |  | - | l=2000 мм b=600 мм Тех. ниша однопольный | 1.7-2-19 | Блок дверной стальной, для технических помещений, однопольный, глухой, размер 600х2000 мм (блоки ДТ-1 в тех. ниши, разм. бл. 400х2000мм - 38шт.) | шт. | - | -
1.5 | Блок дверной стальной типа "ДТ-5" двупольный 1200х2000 мм | шт |  | - | l=2000 мм b=1200 мм Ниша УРВ двупольный | 1.7-2-16 | Блок дверной стальной, для технических помещений, двупольный, глухой, размер 1200х2000 мм (блоки ДТ-5 в тех. ниши УРВ, разм. бл. 1200х2000мм - 38шт.) | шт. | - | -
1.6 | Блок дверной стальной типа "ДСв 210-100" однопольный 2100х1000 мм | шт |  | - | t=1,5 мм l=2060 мм b=960 мм однопольный | 1.7-2-272 | Блок дверной стальной внутренний, однопольный, с утеплителем, стальной замкнутой коробкой, цилиндровым замком, глазком, ручками, противосъемными штырями, двумя контурами резинового уплотнителя, петлями наружными с шарикоподшипником, с наружной отделкой полимерно-порошковым напылением, внутренней отделкой из влагостойкой ламинированной панели МДФ, толщина стали 1,5 мм, размеры 2060х960 мм (двери входные в квартиры ДСв 210-100 - (76+76)шт. = 152шт.) | шт. | - | -
1.7 | Защелка с ручками стальная | шт |  | - | защелка механизм блокирования | 1.8-3-21 | Защелка врезная с механизмом блокирования, с ручками, стальная, хромированная | КОМПЛЕКТ | - | -
1.8 | Блок дверной деревянный однопольный 2070х910 мм | шт |  | S*кол-во | l=2070 мм b=910 мм однопольный | 1.9-7-62 | Блок дверной, деревянный, внутренний, однопольный, остекленный, со сплошным заполнением щита, окрашенный, с петлями, размер дверного проема 2070х910 мм, площадь 1,8 м2 | м2 | - | S - площадь, м2
1.9 | Блок дверной металлический противопожарный дымогазонепроницаемый типа "ДПМДО-02/60" двупольный 1400х2100 мм | шт |  | S*кол-во | m=150 кг t=24 мм l=2100 мм b=1400 мм двупольный | 1.7-2-132 | Блок дверной металлический противопожарный, дымогазонепроницаемый, теплоизолированный плитами на основе базальтового волокна, остекленный стеклом толщиной 24 мм (0,12 м2), окрашенный порошковой краской, марка ДПМДО-02/60, двупольный, 1400х2100 мм, масса 150 кг, с замком-защелкой, без доводчика | т | - | S - площадь, м2
1.10 | Блок дверной стальной однопольный 2100х1000 мм | шт |  | - | t=2,0 мм l=2100 мм b=1000 мм однопольный | 1.7-2-291 | Блок дверной стальной внутренний, однопольный, с утеплителем, стальной замкнутой коробкой с наружным наличником, цилиндровым замком, глазком, ручками, противосъемными штырями, двумя контурами резинового уплотнителя, петлями наружными с шарикоподшипником, с наружной отделкой полимерно-порошковым напылением, внутренней отделкой из ламинированной панели МДФ, толщина стали 2 мм, размер проема 2100х1000 мм | шт. | - | -
1.11 | Замок типа ЗВ4-14 | шт |  | - | замок | 1.8-3-8 | Замок врезной, типа ЗВ4-14 (для дверей: Д-03 - 1шт.; ДС-01 - 3шт.; ДТ-1 - 38шт.; ДТ-3 - 76шт.; ДТ-4 - 41шт.; ДТ-5 - 38шт.; ДТ-6 - 38шт.; ДСв - 152шт.; ДСн - (2+3+1)шт.) | компл. | - | -
2 | Установка блоков дверных проемов в перегородках | м2 | IfcDoor | (S*кол-во)/100 | S<=3 м² | 3.10-21-3 | Установка блоков в наружных и внутренних дверных проемах в перегородках и деревянных нерубленых стенах площадь проема до 3 м2 | 100 м2 | - | S - площадь, м2
2.1 | Защелка с ручками стальная | шт |  | - | защелка вертушка | 1.8-3-22 | Защелка врезная с ручками, стальная, хромированная (вертушка: 128+8+156 = 292) | компл. | - | -
2.2 | Замок типа ЗВ4-14 | шт |  | - | замок | 1.8-3-8 | Замок врезной, типа ЗВ4-14 (замок врезной: 131+9+158 +167+260+77 +72+4+5+4 = 887) | компл. | - | -
2.3 | Наличник прямоугольный из МДФ | м |  | - | наличник МДФ антивандальный | 1.9-12-122 | Наличник прямоугольный из МДФ, отделка из антивандального эко-шпона с защитным лаком, сечение 70х8 мм | м | - | -
2.4 | Блок дверной деревянный однопольный 800х2200мм | м2 |  | S*кол-во | l=2200 мм b=800 мм однопольный | 1.9-7-347 | Блок дверной, деревянный, межкомнатный, однопольный, распашной, глухой, без порога, брус из клееной древесины или массива сосны, сплошное заполнение полотна панелями МДФ, отделка из антивандального эко-шпона с защитным лаком, без запирающих устройств, размер полотна 2000х900х36 мм, сечение бруса коробки 70х32 мм (ДДв 210-80, проем 800х2200мм (131шт.); ДДв 210-80л, проем 800х2200мм (158шт.). Итого: 1,76м2 * (131+158)шт. = 508,64м2) | м2 | - | S - площадь, м2
2.5 | Блок дверной деревянный однопольный 900х2200мм | м2 |  | S*кол-во | l=2200 мм b=900 мм однопольный | 1.9-7-349 | Блок дверной, деревянный, межкомнатный, однопольный, распашной, остекленный, без порога, брус из клееной древесины или массива сосны, сплошное заполнение полотна панелями МДФ, отделка из антивандального эко-шпона с защитным лаком, без запирающих устройств, стекло белое, размер полотна 2000х800х36 мм, сечение бруса коробки 70х32 мм (ДДОв 210-90п/л, проем 900х2200мм (77+72шт.). Итого: 1,98м2 * (77+72)шт. = 295,02м2) | м2 | - | S - площадь, м2
3 | Установка дверей герметических неутепленных | шт | IfcDoor | - | герметические, неутепленные, l=1250 мм b=500 мм | 3.20-26-3 | Установка дверей герметических неутепленных размером 1250 х 500 мм | 1 ШТ. | - | -
3.1 | Блок дверной металлический для вентиляционной камеры | шт |  | - | l=1250 мм b=500 мм | 1.7-2-10 | Блок дверной металлический для вентиляционной камеры, неутепленный, из листовой горячекатаной и сортовой стали, типа ДУ, размер 1250х500 мм// ДУ-1 и ДУ-1л | шт. | - | -
4 | Установка противопожарных металлических однопольных дверных блоков | шт | IfcDoor | - | противопожарные, металлические, однопольные | 3.9-74-1 | Установка противопожарных металлических однопольных дверных блоков | 10 шт. | кол-во/10 | -
[6 empty] | 3.70-44-1 | Установка противопожарных металлических однопольных дверных блоков // (ДСВ-1л, ДСВ-1п) | 10 шт. | кол-во/10 | -
4.1 | Блок дверной металлический противопожарный однопольный 1000х2100 мм | т |  | S*кол-во | m=105 кг l=2100 мм b=1040 мм EI 30 однопольный | 1.7-2-89 | Блок дверной металлический противопожарный с заполнением минеральной ватой, окрашенный порошковой краской, предел огнестойкости EI 30, однопольный, 1000х2100 мм, масса 105 кг, с замком-защелкой, без доводчика (Д-01 EI30, разм. пр. 1040х2100мм, вес: 105кг * 11шт. = 1155кг) | т | - | S - площадь, м2
4.2 | Блок дверной стальной, однопольный, противопожарный, с заполнением минеральной ватой, 1615х960 мм | т |  | S*кол-во | m=85 кг l=2000 мм b=400 мм EI30 Ниша ЭОМ однопольный | 1.7-2-258 | Блок дверной стальной, однопольный, противопожарный, с заполнением минеральной ватой, окрашенный порошковой краской, с замком, размер 1615х960 мм, масса 85 кг (блоки ДТ-2 в тех. ниши ЭОМ противопожарные EI30, разм. блока 400х2000мм, вес: 85кг * 76шт. = 6460кг) | т | - | S - площадь, м2
4.3 | Блок дверной металлический противопожарный однопольный 1100х2100 мм | т |  | S*кол-во | m=111 кг l=2100 мм b=1100 мм EI 30 однопольный | 1.7-2-90 | Блок дверной металлический противопожарный с заполнением минеральной ватой, окрашенный порошковой краской, предел огнестойкости EI 30, однопольный, 1100х2100 мм, масса 111 кг, с замком-защелкой, без доводчика (двери ДПСн-1 210-100 EI30 (3шт.), ДПСн-2 210-100 EI30 (6шт.): (3+6)шт. * 127,9кг/шт. = 1151,1кг) | т | - | S - площадь, м2
4.4 | Блок дверной металлический противопожарный, дымогазонепроницаемый, 1100х2100 мм | т |  | S*кол-во | m=115 кг t=24 мм l=2100 мм b=1100 мм однопольный | 1.7-2-120 | Блок дверной металлический противопожарный, дымогазонепроницаемый, теплоизолированный плитами на основе базальтового волокна, окрашенный порошковой краской, марка ДПМД-01/60, однопольный, 1100х2100 мм, масса 115 кг, с замком-защелкой, без доводчика | т | - | S - площадь, м2
4.5 | Блок дверной металлический противопожарный однопольный 900х2100 мм | т |  | S*кол-во | m=99 кг l=2100 мм b=900 мм EI 30 однопольный | 1.7-2-88 | Блок дверной металлический противопожарный с заполнением минеральной ватой, окрашенный порошковой краской, предел огнестойкости EI 30, однопольный, 900х2100 мм, масса 99 кг, с замком-защелкой, без доводчика (ДМ-7- 1шт) | т | - | S - площадь, м2
4.6 | Блок дверной металлический противопожарный с заполнением минеральной ватой, 1400х2100 мм, масса 174 кг, с замком-защелкой, без доводчика | т |  | S*кол-во | m=174 кг l=2100 мм b=1400 мм EI 60 двупольный | 1.7-2-102 | Блок дверной металлический противопожарный с заполнением минеральной ватой, окрашенный порошковой краской, предел огнестойкости EI 60, двупольный, 1400х2100 мм, масса 174 кг, с замком-защелкой, без доводчика (ДМ-25 - 21шт, ДМ-26 - 12шт) | т | - | S - площадь, м2
4.7 | Блок дверной металлический противопожарный с заполнением минеральной ватой, 1200х2100 мм, масса 159 кг | т |  | S*кол-во | m=159 кг l=2100 мм b=1200 мм EI 60 двупольный | 1.7-2-100 | Блок дверной металлический противопожарный с заполнением минеральной ватой, окрашенный порошковой краской, предел огнестойкости EI 60, двупольный, 1200х2100 мм, масса 159 кг, с замком-защелкой, без доводчика (ДМ-43 - 5шт, ДМ-44 - 3шт) | т | - | S - площадь, м2
4.8 | Блок дверной металлический противопожарный дымогазонепроницаемый типа "ДПМДО-02/60" двупольный 1400х2100 мм | т |  | S*кол-во | m=150 кг t=24 мм l=2100 мм b=1400 мм двупольный | 1.7-2-132 | Блок дверной металлический противопожарный, дымогазонепроницаемый, теплоизолированный плитами на основе базальтового волокна, остекленный стеклом толщиной 24 мм (0,12 м2), окрашенный порошковой краской, марка ДПМДО-02/60, двупольный, 1400х2100 мм, масса 150 кг, с замком-защелкой, без доводчика (ДМ-33 - 13шт, ДМ-34 - 21шт) | т | - | S - площадь, м2
4.9 | Блок дверной металлический противопожарный дымогазонепроницаемый типа "ДПМДО-02/60" двупольный 1200х2100 мм | т |  | S*кол-во | m=131 кг t=24 мм l=2100 мм b=1200 мм двупольный | 1.7-2-130 | Блок дверной металлический противопожарный, дымогазонепроницаемый, теплоизолированный плитами на основе базальтового волокна, остекленный стеклом толщиной 24 мм (0,12 м2), окрашенный порошковой краской, марка ДПМДО-02/60, двупольный, 1200х2100 мм, масса 131 кг, с замком-защелкой, без доводчика (ДМ-37 - 2шт, ДМ-38 - 2шт) | т | - | S - площадь, м2
4.10 | Доводчик дверной | шт |  | - | m<=80 кг | 1.8-1-73 | Доводчик дверной, гидравлический, масса двери до 80 кг | шт. | - | -
5 | Установка противопожарных металлических двупольных дверных блоков | шт | IfcDoor | - | противопожарные, металлические, двупольные | 3.9-74-2 | Установка противопожарных металлических двупольных дверных блоков | 10 шт. | кол-во/10 | -
[6 empty] | 3.70-44-2 | Установка противопожарных металлических двупольных дверных блоков //(ДСВ -3.1) | 10 шт. | кол-во/10 | -
5.1 | Блок дверной металлический противопожарный в тех. ниши ЭОМ | шт |  | - | l=2100 мм b=1300 мм EI 30 Ниша ЭОМ однопольный | 1.7-2-267 | Блок дверной металлический противопожарный с заполнением минеральной ватой, окрашенный порошковой краской, двупольный, ДПМ 02/60, габаритные размеры 1300х2100 мм, с замком и ручками (блоки ДТ-7 в тех. ниши ЭОМ EI30, разм. блока 1200х2200мм - 1шт.) | шт. | - | -
|  |  |  | - |  | 1.7-2-133 | Блок дверной металлический противопожарный, дымогазонепроницаемый, теплоизолированный плитами на основе базальтового волокна, остекленный стеклом толщиной 24 мм (0,24 м2), окрашенный порошковой краской, марка ДПМДО-02/60, двупольный, 1500х2100 мм, масса 163 кг, с замком-защелкой, без доводчика(двери ДПСОв 210-150, EI60 / EI60, разм. проема 1500х2200мм: 37шт. * 163кг/шт. = 6,031кг) | т | - | -
6 | Установка ворот | м2 | IfcDoor | (S*кол-во)/100 | ворота стальные | 3.70-97-1 | Установка ворот с коробками стальными с раздвижными или распахивающимися неутепленными полотнами и калитками | 100 м2 полотен и проемов | - | S - площадь, м2
7 | Монтаж конструкций дверей и люков | т | IfcDoor | - | люки | 3.70-35-1 | Монтаж конструкций дверей и люков | 1 т конструкций | - | -
8 | Установка дверного доводчика | шт | IfcFurniture | - | доводчик | 3.10-82-1 | Установка дверного доводчика к металлическим дверям | шт. | - | -
8.1 | Доводчик дверной | шт |  | - | m<=120 кг | 1.8-1-74 | Доводчик дверной, гидравлический, масса двери до 120 кг (доводчики для дверей весом до 120кг: (11+1+4+4)шт. = 20шт.) | шт. | - | -
|  | шт |  | - | m<=150 кг | 1.8-1-75 | Доводчик дверной, гидравлический, масса двери до 150 кг (доводчики для дверей весом до 150кг: (37+35+6+6+2+3)шт. = 89шт.) | шт. | - | -
9 | Установка дверных ограничителей | шт | IfcFurniture | - | ограничитель | 3.10-76-7 | Установка вертикальных задвижек (установка ограничителей для дверей) | 100 шт. | кол-во/100 | -
[6 empty] | 3.70-89-1 | Установка вертикальных задвижек | 100 шт. | кол-во/100 | -
9.1 | Блок дверной деревянный однопольный 800х2200мм | м2 |  | S*кол-во | l=2200 мм b=800 мм однопольный | 1.9-7-347 | Блок дверной, деревянный, межкомнатный, однопольный, распашной, глухой, без порога, брус из клееной древесины или массива сосны, сплошное заполнение полотна панелями МДФ, отделка из антивандального эко-шпона с защитным лаком, без запирающих устройств, размер полотна 2000х900х36 мм, сечение бруса коробки 70х32 мм | м2 | - | S - площадь, м2
9.2 | Упор дверной | шт |  | - | h=24 | 1.8-1-90 | Упор дверной, напольный, из сплава типа ЦАМ, хромированный, высота до 24 мм | КОМПЛЕКТ | - | -
9.3 | Блок дверной стальной, однопольный | т |  | S*кол-во | m=113,4 кг l=2065 мм b=1010 мм однопольный | 1.7-2-257 | Блок дверной стальной, однопольный, входной в машинное помещение, с заполнением минеральной ватой, окрашенный порошковой краской, с замком, размер 2065х1010 мм, масса 113,4 кг | т | - | S - площадь, м2
10 | Установка рейки-добора | шт | IfcCovering | кол-во | добор | 3.70-90-1 | Установка рейки-добора | 1 ШТ. | - | -
10.1 | Элемент доборный из МДФ | м |  | - | добор МДФ антивандальный | 1.9-12-123 | Элемент доборный (добор) из МДФ, отделка из антивандального эко-шпона с защитным лаком, сечение 120х8 мм | м | - | -
11 | Установка и крепление наличников | м | IfcCovering | - | наличник | 3.70-102-1 | Установка и крепление наличников | 100 м коробок | l/100 | l - длина
11.1 | Наличник прямоугольный из МДФ | м |  | - | наличник МДФ антивандальный | 1.9-12-122 | Наличник прямоугольный из МДФ, отделка из антивандального эко-шпона с защитным лаком, сечение 70х8 мм | м | - | -
12 | Установка сантехнических люков | шт | IfcDoor | - | люки ревизионные | 3.17-12-2 | Установка люков сантехнических (ревизионных), с креплением саморезами | 100 шт. | кол-во/100 | -
12.1 | Люк ревизионный стальной 400х400 | шт |  | - | l=400 мм b=400 мм | 1.7-11-57 | Люк ревизионный стальной, с распашной дверцей с магнитом, окрашен порошковой краской, цвет белый матовый, размер 400х600 мм (Л-2л, Л-2п) | шт. | - | -
12.2 | Блок дверной металлический противопожарный, дымогазонепроницаемый, 800х1000 мм | т |  | - | m=60 кг l=1200 мм b=600 мм EI 60 однопольный | 1.7-2-116 | Люк металлический противопожарный, однопольный, с заполнением минеральной ватой, окрашенный порошковой краской, предел огнестойкости EI 60, 800х1000 мм, масса 60,2 кг, с замком-защелкой, без доводчика (люк 1200х600 EIS60: 6шт. * 60кг = 360кг) | т | - | -
Раздел 4. Окна
1 | Армирование подстилающих слоев | т | IfcReinforcingMesh | - | армирование подстилающих слоев | 3.6-6-10 | Армирование подстилающих слоев и набетонок | т | m/1000 | m - масса
|  |  |  | - |  | 3.70-43-6 | Армирование подстилающих слоев и набетонок | 1 Т | m/1000 | m - масса
1.1 | Сетки арматурные класс Вр-1 Ф 4 мм | т |  | - |  | 1.3-4-74 | Каркасы и сетки арматурные плоские, собранные и сваренные (связанные) в арматурные изделия, класс Вр-1, диаметр 4 мм (сетка 4Вр1 с яч. 100х100мм) | т | m/1000 | m - масса
1.2 | Сетки арматурные плоские класс Вр-1, Ф 5 мм | т |  | - |  | 1.3-4-75 | Каркасы и сетки арматурные плоские, собранные и сваренные (связанные) в арматурные изделия, класс Вр-1, диаметр 5 мм | т | - | -
2 | Устройство цементных стяжек толщиной 20 мм | м2 | IfcCovering | (l*b)/100 | стяжка цементная t=20 мм | 3.11-10-1 | Устройство стяжек цементных толщиной 20 мм | 100 м2 | - | l - длина b - ширина
[6 empty] | 3.70-159-1 | Устройство стяжек цементных толщиной 20 мм | 100 м2 стяжки | - | l - длина b - ширина
|  |  |  | - |  | 3.70-159-2 | Добавляется или исключается на каждые 5 мм изменения толщины стяжки к позиции 3.70-159-1 | 100 м2 стяжки | - | -
2.1 | Раствор цементный М150 | м3 |  | l*b*t |  | 1.3-2-6 | Раствор цементный, марка М150 | м3 | - | l - длина b - ширина t - толщина
2.2 | Раствор цементный М200 | м3 |  | l*b*t |  | 1.3-2-7 | Раствор цементный, марка М200 | м3 | - | l - длина b - ширина t - толщина
3 | Устройство полов из керамических крупноразмерных плит | м2 | IfcCovering | (l*b)/100 | керамогранит t=4 мм затиркой полов | 3.11-36-1 | Устройство полов из керамических крупноразмерных плиток типа керамогранит на клее из сухих смесей толщиной слоя 4 мм с затиркой швов (п.2 на л.3 АР4.ВОР)) | 100 м2 | - | l - длина b - ширина
|  | м2 |  | (l*b)/100 | керамогранит t=4 мм затиркой полов | 3.70-198-1 | Устройство полов из керамических крупноразмерных плиток типа керамогранит на клее из сухих смесей толщиной слоя 4 мм с затиркой швов | 100 м2 | - | l - длина b - ширина
|  |  |  | - |  | 3.70-198-3 | Добавлять при устройстве полов из керамических плиток типа керамогранит на клее из сухих смесей толщиной клеевого слоя 6 мм с затиркой швов (2мм) | 100 м2 | - | -
3.1 | Плитка типа "Керамогранит" | м2 |  | l*b |  | 1.1-1-2398 | Плитка керамогранитная неполированная, универсальная, размер 300х300х8 мм, цвет: светло-серый, серый, светло-зеленый, бежевый | м2 | - | l - длина b - ширина
3.2 | Грунтовка полимерная | т |  | (S*ρ*t)/1000 | грунтовка полимерная | 1.1-1-2480 | Грунтовка на основе полимерной дисперсии, концентрированная, паропроницаемая, с желтым пигментом, для впитывающих оснований | т | - | S - площадь ρ - плотность t - толщина
3.3 | Зажим пластиковый для выравнивания керамической и керамогранитной плитки | шт |  | - | зажим система выравнивания плитки | 1.1-1-8206 | Зажим пластиковый для выравнивания керамической и керамогранитной плитки толщиной до 12 мм, ширина шва 2 мм (расход на основании Прил.4.6 (S плитки до 0,1м2): 44,65 * 100шт. / 100м2) | 100 шт. | кол-во/100 | -
3.4 | Смесь сухая цементная клеевая высокоэластичная для укладки плитки | т |  | (S*ρ*t)/1000 |  | 1.3-2-168 | Смесь сухая, цементная, клеевая, высокоадгезионная, высокоэластичная, для внутренних и наружных работ, для укладки напольной, настенной и потолочной плитки из керамики, мозаики, натурального камня и керамогранита | т | - | S - площадь, м2 ρ - плотность смеси, кг/м3 t - толщина слоя, м
3.5 | Смесь сухая фуговочная В7,5 (М100), F50 для заполнения швов между плитками | т |  | (S*ρ*t)/1000 |  | 1.3-2-50 | Смесь сухая, цементная, фуговочная, для наружных и внутренних работ, В7,5 (М100), F50, крупность заполнителя 0,63 мм, для заполнения швов между плитками из натурального, искусственного камня и керамогранита, цветная (расход на основании Прил.4.3: 0,0144 * 1 / (0,3*4) = 0,024т/100м2 (для плитки 300х300х8мм)) | т | - | S - площадь, м2 ρ - плотность смеси, кг/м3 t - толщина слоя, м
3.6 | Грунтовка акриловая типа "Бетоконтакт" | кг |  | (S*ρ*t)/1000 | грунтовка Бетоноконтакт | 1.1-1-2854 | Грунтовка акриловая типа "Бетоконтакт", адгезионная для обработки бетонных оснований перед оштукатуриванием | кг | - | S - площадь, м2 ρ - плотность смеси, кг/м3 t - толщина слоя, м
3.7 | Клин пластиковый для системы выравнивания плитки | шт |  | - | клин система выравнивания плитки | 1.1-1-8209 | Клин пластиковый для системы выравнивания плитки | 100 шт. | кол-во/100 | -
3.8 | Смесь сухая цементно-песчаная клеевая В12,5 (М150) F50 для плиточных работ | т |  | (S*ρ*t)/1000 |  | 1.3-2-36 | Смесь сухая, цементно-песчаная, клеевая, высокоадгезионная, для наружных и внутренних работ, В12,5 (М150), F50, крупность заполнителя не более 0,315 мм, для плиточных работ | т | - | S - площадь, м2 ρ - плотность смеси, кг/м3 t - толщина слоя, м
4 | Установка блоков оконных из ПВХ-профилей | м2 | IfcWindow | S*кол-во | оконный блок ПВХ профиль S=>2м² 1>количество створок>4 | 3.10-84-12 | Установка в жилых и общественных зданиях оконных блоков из ПВХ-профилей, поворотные (откидные, поворотно-откидные) двух- и трехстворчатые площадь проема более 2 м2// ОК-1, ОК-2, ОК-3, ОК-4 | 100 м2 | - | S - площадь, м2
4.1 | Лента бутилкаучуковая на основе пародиффузионной мембраны | м |  | - | b=100 мм t= 1,5 мм | 1.1-1-2980 | Лента гидроизоляционная, паропроницаемая, герметизирующая, бутилкаучуковая, на основе пародиффузионной мембраны, с клеящими неотверждаемыми слоями герметика с двух краев, прочность сцепления не менее 0,1 МПа, диапазон температур эксплуатации от -60 до +80°С, теплостойкость до +180°С, пенетрация при 0,1 мм от 3 до 90, ширина 100 мм, толщина 1,5 мм, для вентиляции и защиты от проникновения влаги в стык различных конструкций, отделки под отлив, наружная герметизация примыканий оконных и дверных блоков к стеновому проему и защиты теплоизоляционного слоя | м | - | -
4.2 | Лента бутилкаучуковая дублированная нетканым полотном | м |  | - | b=100 мм | 1.1-1-2981 | Лента пароизоляционная, самоклеящаяся, уплотнительная, бутилкаучуковая, дублированная нетканым полотном с двух сторон, прочность сцепления не менее 0,03 МПа, диапазон температур эксплуатации от -60 до +90°, ширина 100 мм, для защиты монтажной пены от увлажнения внутри помещения, препятствует выпадению конденсата на поверхности внутренних откосов при монтаже оконных и дверных блоков, светопрозрачных конструкций | м | - | -
4.3 | Лента уплотнительная типа "ПСУЛ 10/3" | м |  | - | ПСУЛ 10/3 | 1.1-1-2983 | Лента предварительносжатая, саморасширяющаяся, уплотнительная, типа ПСУЛ 10/3 | м | - | -
4.4 | Блок оконный ПВХ двухстворчатый типа "СПД х-х Фк" | м2 |  | - | ПВХ 5 камер двухстворчатый | 1.9-1-245 | Блок оконный из ПВХ профиля 5-камерного сечения, со встроенным вентиляционным клапаном, двухстворчатый, распашной, с форточкой, с двухкамерным стеклопакетом с двумя низкоэмиссионными стеклами, с импостам, с комплектом фурнитуры, типа СПД х-х Фк | м2 | - | -
4.5 | Блок оконный ПВХ с усиленным армированием двухстворчатый с одной неоткрывающейся фрамугой | м2 |  | - | ПВХ 5 камер двухстворчатый S>=2 м2 | 1.9-1-273 | Блок оконный из пятикамерных ПВХ профилей толщиной 70 мм, с усиленным армированием, одинарный, с наружной ламинацией, двухстворчатый, с импостом, с распашным и поворотно-откидным открыванием, с одной неоткрывающейся фрамугой в нижней части створок, двухкамерным стеклопакетом (4х14хИ4х14хИ4), с вентиляционными клапанами и фурнитурой, площадь более 2 м2 | м2 | - | -
5 | Установка блоков оконных из ПВХ-профилей | м2 | IfcWindow | (S*кол-во)/100 | оконный блок ПВХ профиль S<=2м² глухих | 3.10-84-7 | Установка в жилых и общественных зданиях оконных блоков из ПВХ-профилей, глухие, площадь проема до 2 м2//// ОК-5 | 100 м2 | - | S - площадь, м2
5.1 | Лента бутилкаучуковая на основе пародиффузионной мембраны | м |  | - | b=100 мм t= 1,5 мм | 1.1-1-2980 | Лента гидроизоляционная, паропроницаемая, герметизирующая, бутилкаучуковая, на основе пародиффузионной мембраны, с клеящими неотверждаемыми слоями герметика с двух краев, прочность сцепления не менее 0,1 МПа, диапазон температур эксплуатации от -60 до +80°С, теплостойкость до +180°С, пенетрация при 0,1 мм от 3 до 90, ширина 100 мм, толщина 1,5 мм, для вентиляции и защиты от проникновения влаги в стык различных конструкций, отделки под отлив, наружная герметизация примыканий оконных и дверных блоков к стеновому проему и защиты теплоизоляционного слоя | м | - | -
5.2 | Лента бутилкаучуковая дублированная нетканым полотном | м |  | - | b=100 мм | 1.1-1-2981 | Лента пароизоляционная, самоклеящаяся, уплотнительная, бутилкаучуковая, дублированная нетканым полотном с двух сторон, прочность сцепления не менее 0,03 МПа, диапазон температур эксплуатации от -60 до +90°, ширина 100 мм, для защиты монтажной пены от увлажнения внутри помещения, препятствует выпадению конденсата на поверхности внутренних откосов при монтаже оконных и дверных блоков, светопрозрачных конструкций | м | - | -
5.3 | Блок оконный ПВХ двухстворчатый типа "СПД х-х Фгк" | м2 |  | S*кол-во | ПВХ 5 камер одностворчатый | 1.9-1-244 | Блок оконный из ПВХ профиля 5-камерного сечения, со встроенным вентиляционным клапаном, одностворчатый, с форточкой и глухой створкой, с двухкамерным стеклопакетом, с двумя низкоэмиссионными стеклами, с импостам, с комплектом фурнитуры типа СПД х-х Фгк | м2 | - | S - площадь, м2
6 | Установка блоков оконных из алюминиевых профилей | м2 | IfcWindow | (S*кол-во)/100 | оконный блок алюминиевый профиль S<=2м² глухих | 3.9-83-1 | Установка в жилых и общественных зданиях оконных блоков из алюминиевых профилей глухих с площадью проема до 2 м2// ОК-6 | 100 м2 | - | S - площадь, м2
6.1 | Лента бутилкаучуковая на основе пародиффузионной мембраны | м |  | - | b=100 мм t= 1,5 мм | 1.1-1-2980 | Лента гидроизоляционная, паропроницаемая, герметизирующая, бутилкаучуковая, на основе пародиффузионной мембраны, с клеящими неотверждаемыми слоями герметика с двух краев, прочность сцепления не менее 0,1 МПа, диапазон температур эксплуатации от -60 до +80°С, теплостойкость до +180°С, пенетрация при 0,1 мм от 3 до 90, ширина 100 мм, толщина 1,5 мм, для вентиляции и защиты от проникновения влаги в стык различных конструкций, отделки под отлив, наружная герметизация примыканий оконных и дверных блоков к стеновому проему и защиты теплоизоляционного слоя | м | - | -
6.2 | Лента бутилкаучуковая дублированная нетканым полотном | м |  | - | b=100 мм | 1.1-1-2981 | Лента пароизоляционная, самоклеящаяся, уплотнительная, бутилкаучуковая, дублированная нетканым полотном с двух сторон, прочность сцепления не менее 0,03 МПа, диапазон температур эксплуатации от -60 до +90°, ширина 100 мм, для защиты монтажной пены от увлажнения внутри помещения, препятствует выпадению конденсата на поверхности внутренних откосов при монтаже оконных и дверных блоков, светопрозрачных конструкций | м | - | -
6.3 | Сверло | шт |  | - | сверло Ф 12 мм l=550 мм | 1.7-3-25 | Сверло победитовое, диаметр 12 мм, длина 550 мм | шт. | - | -
7 | Монтаж балконных дверей в балконных блоках из ПВХ-профиля | м2 | IfcWindow | (S*кол-во)/100 | ПВХ-профили, балконные двери, S=>3 м² | 3.10-83-2 | Установка блоков из ПВХ-профилей в наружных и внутренних дверных проемах в каменных стенах площадью проема более 3 м2 (монтаж балконных дверей в балконных блоках из ПВХ-профиля) | 100 м2 | - | S - площадь, м2
7.1 | Лента бутилкаучуковая на основе пародиффузионной мембраны | м |  | - | b=100 мм t= 1,5 мм | 1.1-1-2980 | Лента гидроизоляционная, паропроницаемая, герметизирующая, бутилкаучуковая, на основе пародиффузионной мембраны, с клеящими неотверждаемыми слоями герметика с двух краев, прочность сцепления не менее 0,1 МПа, диапазон температур эксплуатации от -60 до +80°С, теплостойкость до +180°С, пенетрация при 0,1 мм от 3 до 90, ширина 100 мм, толщина 1,5 мм, для вентиляции и защиты от проникновения влаги в стык различных конструкций, отделки под отлив, наружная герметизация примыканий оконных и дверных блоков к стеновому проему и защиты теплоизоляционного слоя | м | - | -
7.2 | Лента бутилкаучуковая дублированная нетканым полотном | м |  | - | b=100 мм | 1.1-1-2981 | Лента пароизоляционная, самоклеящаяся, уплотнительная, бутилкаучуковая, дублированная нетканым полотном с двух сторон, прочность сцепления не менее 0,03 МПа, диапазон температур эксплуатации от -60 до +90°, ширина 100 мм, для защиты монтажной пены от увлажнения внутри помещения, препятствует выпадению конденсата на поверхности внутренних откосов при монтаже оконных и дверных блоков, светопрозрачных конструкций | м | - | -
7.3 | Лента уплотнительная типа "ПСУЛ 10/3" | м |  | - | ПСУЛ 10/3 | 1.1-1-2983 | Лента предварительносжатая, саморасширяющаяся, уплотнительная, типа ПСУЛ 10/3 | м | - | -
7.4 | Блок балконный из ПВХ профилей типа "БП ОСПД х-х" | м2 |  | S*кол-во | ПВХ 5 камер стеклопакет 2 камерный | 1.9-2-33 | Блок балконный из пятикамерных ПВХ профилей, с двухкамерными стеклопакетами с двумя энергосберегающими стеклами, с комплектом фурнитуры, типа БП ОСПД х-х | м2 | - | S - площадь, м2
8 | Установка подоконных досок из ПВХ | м | IfcCovering | - | подоконная доска ПВХ каменная B<=0,51 м | 3.70-114-1 | Установка подоконных досок из ПВХ в каменных стенах толщиной до 0,51 м | 100 м | l/100 | -
|  |  |  | - |  | 3.10-85-1 | Установка подоконных досок из ПВХ в каменных стенах толщиной до 0,51 м | 100 м | - | -
8.1 | Заглушка торцевая двусторонняя к подоконной доске из ПВХ | шт |  | - | заглушка подоконная доска ПВХ | 1.9-12-112 | Заглушка торцевая двусторонняя к подоконной доске из ПВХ, цвет: белый, мрамор, размеры 40х480 мм | шт. | - | -
8.2 | Доска подоконная из ПВХ ламинированная | м |  | - | l=6000 мм b=400 мм t=20 мм ПВХ | 1.9-12-115 | Доска подоконная из ПВХ, ламинированная декоративными ПВХ пленками, цвет: белый, мрамор, размеры 20х400х6000 мм | м | - | -
9 | Установка комплекта приборов открывания и закрывания фрамуг | шт | IfcFurniture | - | замок детский | 3.9-28-1 | Установка комплекта приборов открывания и закрывания фрамуг на витражах, окнах, фонарях (детский замок) | компл. | - | -
9.1 | Ручка типа "ЦАМ" | шт |  | - | ручка скоба | 1.8-1-58 | Ручка-скоба из сплава типа ЦАМ, длина 80 мм | шт. | - | -
10 | Установка противомоскитных сеток | шт | IfcCovering | - | противомоскитные сетки | 3.10-123-1 | Установка противомоскитных сеток | 100 шт. | кол-во/100 | -
10.1 | Сетка противомоскитная, ячейки 1,5х1,5 мм | м2 |  | S*кол-во | противомоскитная сетка белый | 1.1-1-4106 | Сетка противомоскитная, ячейки 1,5х1,5 мм, на рамке из алюминиевого профиля сечением 25х10 мм белого цвета, уголки пластиковые | м2 | - | S - площадь, м2
10.2 | Кронштейн Z-образный пластиковый | шт |  | - | Z-образный, пластиковый, белый | 1.1-1-4107 | Кронштейн Z-образный пластиковый, для крепления сеток к оконным системам, цвет белый | 100 шт. | кол-во/100 | -
Раздел 5. Витражи
1 | Монтаж каркаса витражных блоков из алюминиевых профилей для входных групп | м2 | IfcWindow | (l*h)/100 | каркас витраж m<=43 кг/м2 | 3.70-55-2 | Монтаж каркаса витражных блоков из алюминиевых профилей для входных групп, массой конструкции до 43 кг/м2 | 100 м2 | - | l - длина h - высота
1.1 | Бур по бетону типа "SDS-plus" | шт |  | - | Бур SDS-plus Ф 10 мм l=260 мм | 1.7-3-122 | Бур с наконечником из твердого сплава, с хвостовиком SDS-plus, диаметр 10 мм, длина 260 мм | шт. | - | -
1.2 | Сверло по стали типа "HSS" | шт |  | - | сверло HSS Ф 10 мм l=133 мм | 1.7-3-118 | Сверло спиральное HSS, для сверления алюминия, нержавеющей стали, углеродистой стали и чугуна, диаметр 10 мм, длина 133 мм | шт. | - | -
1.3 | Диск отрезной | шт |  | - | диск Ф 8 мм l=80 мм | 1.7-3-51 | Круг (диск) отрезной, для резки металла, диаметр 125 мм | шт. | - | -
2 | Монтаж перегородок из алюминиевых сплавов сборно-разборных с остеклением | м2 | IfcWall | (l*h)/100 | перегородок алюминиевых сборно-разборных остекление | 3.70-51-1 | Монтаж перегородок из алюминиевых сплавов сборно-разборных с остеклением | 100 м2 | - | l - длина h - высота
3 | Устройство стеклянных перегородок в оправе из алюминиевых зажимных профилей | м2 | IfcWall | (l*h)/100 | перегородка стеклянная 2075 х 3700 мм профиль зажимной алюминиевый Т-40 триплекс фацетирование t=52 мм | 3.70-18-4 | Т-1 Стеклянная перегородка 2075х3700мм, в оправе из алюминиевых зажимных профилей (Т- 40 Профиль зажимной) и с ребрами, соединенные пленкой SGP толщ.1,52мм жесткости. Закаленное многослойное стекло триплекс 8+8 с фацетированием краев (8.8.1, 52мм марка не ниже М 1) 8 031,11 = [76 059,36 / 1,2 / 8,05] + 2% Заг.скл | м2 | - | l - длина h - высота
3.1 | Плиты гипсовые пазогребневые влагостойкие | шт |  | l*b*t*кол-во плит | плиты гипс пазогребневые влагостойкие t=100 мм | 1.1-1-8016 | Стеклянная дверь ДС-1 в составе стеклянной перегородки Т-1, 2400х1250мм. Закаленное многослойное стекло триплекс 8+8 с фацетированием краев (8.8.1, 52 мм марка не ниже М1). Петли (фиттинг) нижние и верхние RAL7021 матовые- 4шт, дверная ручка прямая, металлическая D 32-2шт, доводчик наполный-2 шт, шпингалет-1шт. 29 279,19 = [277 291,2 / 1,2 / 8,05] + 2% Заг.скл | шт. | - | l - длина плиты, м b - ширина плиты, м t - толщина плиты, м
3.2 | Лента пробковая | м2 |  | - | b=100 мм t=5 мм | 1.1-1-8018 | Т-1 Стеклянная перегородка 2475х3700мм, в оправе из алюминиевых зажимных профилей (Т- 40 Профиль зажимной) и с ребрами, соединенные пленкой SGPтолщ.1,52мм жесткости. Закаленное многослойное стекло триплекс 8+8 с фацетированиемкраев (8.8.1, 52мм марка не ниже М 1) 8 031,11 = [76 059,36 / 1,2 / 8,05] + 2% Заг.скл | м2 | l/10 | l - длина
4 | Крепление сводов стальными затяжками | т | IfcMechanicalFastener | - | крепление сводов стальные затяжки | 3.70-13-2 | Крепление сводов стальными затяжками | 1 т металлических изделий | - | -
4.1 | Уголок равнополочный, ширина полки более 70 мм | т |  | - |  | 1.1-1-1112 | Уголок равнополочный, ширина полки более 70 мм, из стали углеродистой обыкновенного качества, кипящей | т | - | -
5 | Монтаж стальных стоек | т | ifcBeam | l*m | стойки рама под оборудование сталь 100 х 100 t=5,5 мм | 3.9-13-1 | Монтаж стальных балок и ригелей перекрытий, покрытий и под установку оборудования в зданиях высотой до 30 м (устройство дверных перемычек (п.18-19 на л.2 АР4.ВОР)) | т | - | l - длина m - масса 1 м2
5.1 | Полоса стальная 50х5мм | т |  | - |  | 1.1-1-1092 | Полоса из стали углеродистой обыкновенного качества, спокойной (полоса стальная 50х5мм, 116,26м * 1,96кг/м = 227,87кг) | т | - | -
5.2 | Уголок равнополочный 120х8мм | т |  | - |  | 1.1-1-1121 | Уголок равнополочный, для строительных стальных конструкций, ширина полки более 70 мм, сталь С235, С245 (уголок равнополочный 100х100х8мм: 14шт.; 21м * 12,25кг/м = 257,25кг; уголок равнополочный 75х75х5мм: 177шт.; 531м * 5,8кг/м = 3079,8кг) | т | - | -
6 | Монтаж мелких стальных конструкций | т | ifcBeam | - | стальные мелкие различный профиль m<=20 кг | 3.70-34-1 | Монтаж мелких конструкций из стали различного профиля массой до 20 кг | 1 Т | m/1000 | m - масса
6.1 | Уголок равнополочный 120х8мм | м |  | - |  | 1.1-1-1121 | Уголок равнополочный, для строительных стальных конструкций, ширина полки более 70 мм, сталь С235, С245 | т | - | -
6.2 | Болты строительные с гайками | шт |  | - |  | 1.1-1-57 | Болты строительные с гайками и шайбами, черные, М10х100 мм | т | - | -
Раздел 6. Отделка фасада
1 | Устройство наплавляемой гидроизоляции стен боковой | м2 | IfcCovering | (l*h)/100 | Гидроизоляция наплавляемая битумно-полимерная 2 слоя К=2 ИТП, насосная, венткамера | 3.8-2-11 | Устройство гидроизоляции стен, фундаментов с применением рулонных гидроизоляционных битумно-полимерных СБС-модифицированных материалов в один слой, устройство боковой изоляции методом наплавления (в 2 слоя, толщиной 8 мм, К=2) | 100 м2 | - | l - длина h - высота
1.1 | Оклеечная гидроизоляция типа "Техноэласт Фундамент" | м2 |  | l*b | Гидроизоляция оклеечная Техноэласт Фундамент кровли | 1.1-1-1314 | Материал рулонный, кровельный, битумно-полимерный, водостойкий, на основе стеклоткани, СБС-модифицированный, наплавляемый, с крупнозернистой посыпкой с верхней стороны, с мелкозернистой посыпкой и пленкой с нижней стороны, типа ТКП 5,5, теплостойкость не ниже +100°С, гибкость до -25°С, разрывная сила в продольном/поперечном направлении не менее 800/600 Н, для устройства однослойного кровельного ковра с механическим креплением, для верхнего слоя кровельного ковра (оклеечная гидроизоляция "Техноэласт Фундамент") | м2 | - | l - длина b - ширина
2 | Устройство теплоизоляции фасадов плитами из пенополистирола | м2 | IfcCovering | (l*h)/100 | теплоизоляция плитами пенополистирол 1 слой Технониколь Carbon Prof t=100 мм | 3.26-57-2 | Устройство теплоизоляции фасадов зданий плитами из пенополистирола толщиной 100 мм на клее с креплением дюбелями с лесов (по кирпичу и бетону) (теплоизоляция в 1 слой стены плитами из пенополистирола "Технониколь Carbon Prof", толщиной 100 мм, на клеевой мастике) | 100 м2 | - | l - длина h - высота
2.1 | Плиты теплоизоляционные из экструдированного пенополистирола со ступенчатой формой кромки | м3 |  | l*b*t | 33<=ρ<=38, кг/м3 Г4 | 1.1-1-3304 | Плиты теплоизоляционные из экструдированного пенополистирола со ступенчатой формой кромки, плотность от 33 до 38 кг/м3, группа горючести Г4 (плиты из пенополистирола "Технониколь Carbon Prof", толщ. 100мм) | м3 | - | l - длина b - ширина t - толщина
3 | Устройство теплоизоляции стен плитами минераловатными | м2 | IfcCovering | (l*h)/100 | теплоизоляция стен минераловатными 2 слоя с люльки | 3.26-60-2 | Устройство теплоизоляции стен минераловатными плитами на основе стекловолокна с креплением дюбелями с люльки в два слоя | 100 м2 | - | l - длина h - высота
3.1 | Дюбель тарельчатый для крепления теплоизоляции | шт |  | - |  | 1.1-1-3250 | Дюбель тарельчатый полимерный, с металлическим гвоздем и термоголовкой, для крепления теплоизоляции, диаметр 8 мм, длина 190 мм | 100 шт. | кол-во/100 | -
3.2 | Сверло по стали типа "HSS" | шт |  | - | сверло HSS Ф 10 мм l=133 мм | 1.7-3-118 | Сверло спиральное HSS, для сверления алюминия, нержавеющей стали, углеродистой стали и чугуна, диаметр 10 мм, длина 133 мм | шт. | - | -
3.3 | Плита на основе базальтового волокна | м3 |  | l*b*t | ρ=130, кг/м3 λ<=0,042 Вт/(м х К) НГ | 1.1-1-2925 | Плита теплоизоляционная на основе базальтового волокна, жесткая, плотность 130 кг/м3, коэффициент теплопроводности не более 0,042 Вт/(м х К), группа горючести НГ, для использования в качестве теплоизоляции и основания при устройстве штукатурных фасадов (2 слоя минераловатных плит, плотн. 100-130кг/м3, толщ. 100мм и 50мм) | м3 | - | l - длина b - ширина t - толщина
4 | Устройство системы дренажа и гидроизоляции с применением ПВП-мембраны | м2 | IfcCovering | (l*h)/100 | Гидроизоляция дренаж ПВП мембрана наружная со слоем геотекстиля вертикальная | 3.8-47-2 | Устройство систем дренажа и гидроизоляции ПВП мембраной, вертикальная, наружная дренажная система со слоем геотекстиля | 100 м2 | - | l - длина h - высота
4.1 | Защитная профилированная мембрана "Planter Standard" | м2 |  | l*b | t=0,55 мм | 1.1-1-4381 | Мембрана гидроизоляционная защитно-дренажная, профилированная, из полиэтилена высокой плотности, с двойным механическим замком с нанесенным герметиком, толщина 0,65 мм (защитная профилированная мембрана Planter Standard, толщиной 0,55мм) | м2 | - | l - длина b - ширина
5 | Обивка поверхностей проволочной тканой сеткой | м2 | IfcCovering | (l*h)/100 | обивка сетка проволочная перемычек | 3.15-59-2 | Обивка поверхностей сеткой проволочной тканой (оклейка стальной оцинкованной сеткой) | 100 м2 | - | l - длина h - высота
5.1 | Сетки арматурные класс Вр-1 Ф 4 мм | т |  | - |  | 1.3-4-74 | Каркасы и сетки арматурные плоские, собранные и сваренные (связанные) в арматурные изделия, класс Вр-1, диаметр 4 мм (вес: 239,9м2 * 2,22кг/м2 * 1,08 = 575,19м2) | т | m/1000 | m - масса
6 | Устройство штукатурной сетки стен | м2 | IfcCovering | (l*h)/100 | сетки, ткани стен | 3.15-106-4 | Оклейка тканями стен | 100 м2 | - | l - длина h - высота
6.1 | Сетка из стекловолокна, штукатурная 5х5 мм | м2 |  | l*b |  | 1.1-1-1710 | Сетка из стекловолокна, штукатурная, размер ячейки 5х5 мм | м2 | - | l - длина b - ширина
7 | Оштукатуривание сухими растворными смесями стен | м2 | IfcCovering | (l*h)/100 | однослойное оштукатуривание однослойное t=10мм | 3.15-55-3 | Сплошное выравнивание внутренних поверхностей (однослойное оштукатуривание) из сухих растворных смесей толщиной 10 мм стен | 100 м2 | - | l - длина h - высота
|  |  |  | - |  | 3.15-55-7 | Добавлять или исключать на каждый 1 мм изменения толщины слоя к расценке 3.15-55-3 (добавлять до общей толщины слоя штукатурки 17 мм, К=7) | 100 м2 | - | -
7.1 | Профиль стальной, угловой, штукатурный, сетчатый | м |  | - |  | 1.1-1-2479 | Профиль стальной, угловой, штукатурный, сетчатый | м | - | -
7.2 | Грунтовка полимерная | т |  | (S*ρ*t)/1000 | грунтовка полимерная | 1.1-1-2480 | Грунтовка на основе полимерной дисперсии, концентрированная, паропроницаемая, с желтым пигментом, для впитывающих оснований | т | - | S - площадь ρ - плотность t - толщина
7.3 | Смесь сухая штукатурная гипсовая влагостойкая для оштукатуривания бетонных и кирпичных поверхностей | т |  | (S*ρ*t)/1000 |  | 1.3-2-164 | Смесь сухая штукатурная, гипсовая, влагостойкая, для внутренних работ, ручного и механизированного нанесения, прочность на сжатие не менее 4 МПа, толщина наносимого слоя от 5 до 60 мм, для оштукатуривания бетонных, кирпичных и пенобетонных оснований | т | - | S - площадь, м2 ρ - плотность смеси, кг/м3 t - толщина слоя, м
8 | Защитно-декоративное оштукатуривание фасадов по теплоизоляции с подготовкой поверхности | м2 | IfcCovering | (l*h)/100 | защитно-декоративная штукатурка фасады подготовка поверхности теплоизоляция | 3.15-156-1 | Защитно-декоративная штукатурка фасадов по теплоизоляции с подготовкой поверхности | 100 м2 | - | l - длина h - высота
8.1 | Защитно-декоративная штукатурная смесь моющейся декоративной штукатурки с бороздчатой структурой | т |  | (S*ρ*t)/1000 | штукатурная смесь бороздчатая | 1.3-2-154 | Смесь сухая крупнозернистая, цементная, штукатурная, ручного нанесения, для создания паропроницаемой, атмосферостойкой, моющейся декоративной штукатурки с бороздчатой структурой | т | - | S - площадь, м2 ρ - плотность смеси, кг/м3 t - толщина слоя, м
9 | Облицовка вентилируемого фасада металлосайдингом по металлическому каркасу | м2 | IfcCovering | (l*h)/100 | вентилируемый фасад керамогранит | 3.15-159-2 | Устройство вентилируемого фасада с облицовкой плитами типа керамогранит по навесной системе из оцинкованной стали | 100 м2 | - | l - длина h - высота
9.1 | Кронштейн из оцинкованной стали | шт |  | - |  | 1.7-1-78 | Кронштейн из оцинкованной стали с полимерным покрытием, для навесных вентилируемых фасадов, типа ОК-7, длина 180 мм (несущий кронштейн АТ-КН.160.Ф - 7750шт.; опорный кронштейн АТ-КО.160.С - 18352шт.) | шт. | - | -
9.2 | Удлинитель консольного кронштейна из оцинкованной стали с полимерным покрытием | шт |  | - | - | 1.7-1-251 | Удлинитель консольного кронштейна из оцинкованной стали с полимерным покрытием, для навесных вентилируемых фасадов и внутренней отделки зданий и инженерных сооружений, толщина 2 мм, габаритные размеры 150х34х34,6 мм (удлинитель опорного кронштейна АТ-УО.С) | шт. | - | -
9.3 | Плитка керамогранитная | м2 |  | l*b | плитка керамогранит l=1200 мм b=600 мм t=10 мм | 1.1-1-8134 | Плитка керамогранитная, неполированная, универсальная, размер 600х1200х10 мм, одноцветная | м2 | - | l - длина b - ширина
10 | Облицовка вентилируемого фасада металлосайдингом по металлическому каркасу | м2 | IfcCovering | (l*h)/100 | вентелируемый фасад подоконная часть металлоосайдинг | 3.15-160-1 | Наружная облицовка поверхности стен по металлическому каркасу (с его устройством) металлосайдингом, фасадными панелями из оцинкованной стали с полимерным покрытием без пароизоляционного слоя (вент. фасад с облицовкой подоконной части металлокассетами) | 100 м2 | - | l - длина h - высота
10.1 | Панель фасадная из оцинкованной стали с полимерным покрытием | м2 |  | l*b | панель вентилируемый фасад t=0,5 мм | 1.7-1-90 | Панель фасадная из оцинкованной стали с полимерным покрытием для навесных вентилируемых фасадов, толщина 0,5 мм | м2 | - | l - длина b - ширина
10.2 | Планка углов внутренних | м |  | - | Планка углов вентилируемых фасадов стали 50 х 50 мм t=0,5 мм | 1.7-1-94 | Планка углов внутренних, наружных из оцинкованной стали с полимерным покрытием для навесных вентилируемых фасадов, размеры 50х50 мм, толщина 0,5 мм | м | - | -
10.3 | Планка стыковочная сложная | м |  | - | Планка стыковочная вентилируемых фасадов стали t=0,5 мм | 1.7-1-93 | Планка стыковочная сложная (нащельник) из оцинкованной стали с полимерным покрытием для навесных вентилируемых фасадов, толщина 0,5 мм | м | - | -
10.4 | Планка начальная из оцинкованной стали | м |  | - | Планка начальная вентилируемых фасадов стали t=0,5 мм | 1.7-1-92 | Планка начальная из оцинкованной стали с полимерным покрытием для навесных вентилируемых фасадов, толщина 0,5 мм | м | - | -
10.5 | Профиль направляющий П-образный | т |  | - | ПН-4 75 х 40 мм t=0,55 мм | 1.7-4-17 | Профиль направляющий П-образный, стальной оцинкованный, для использования в качестве направляющих элементов стоечных профилей и устройства перемычек между ними в каркасах гипсокартонных перегородок и облицовок, типа ПН-4, сечение 75х40х0,55 мм | т | m/1000 | m - масса
11 | Устройство откосов и сливов стальных с полимерным покрытием | м2 | IfcCovering | (l*h)/100 | вентилируемый фасад керамогранит откосы,сливы сталь | 3.15-159-3 | Устройство вентилируемого фасада с облицовкой плитами типа керамогранит, устройство откосов и сливов из оцинкованной стали с полимерным покрытием | 100 м2 | - | l - длина h - высота
11.1 | Заклепка вытяжная фасадная | шт |  | - | - | 1.1-1-2153 | Заклепка вытяжная, стальная оцинкованная с окрашенной головкой, диаметр 4,8 мм, длина 21 мм, фасадная | 100 шт. | кол-во/100 | -
11.2 | Сливы, Откосы из оцинкованной стали | м2 |  | - | Отливы, откосы 0,5<=t<=0,65 мм | 1.7-1-65 | Обрамление оконного проема (сливы, откосы) и покрытие парапета из оцинкованной стали с полимерным покрытием с одной стороны, для навесных вентилируемых фасадов, толщина 0,55 мм (отливы с п/п из оц.ст.0,65мм: 452,2м * 0,255м = 115,31м2; 412,2м * 0,155м = 63,89м2; 67,9м * 0,255м = 17,32м2; откосы оконные, толщ. 0,5мм: (1763,4+1397,6+495)м * 0,15м = 548,4м2) | м2 | - | -
11.3 | Стойка из оцинкованной стали | м |  | - | СТ-2 | 1.7-1-81 | Стойка из оцинкованной стали с полимерным покрытием, для навесных вентилируемых фасадов, типа СТ-2 | м | - | -
11.4 | Пластина из оцинкованной стали | м |  | - |  | 1.7-1-68 | Пластина из оцинкованной стали с полимерным покрытием, размеры 1,2х80 мм, для навесных вентилируемых фасадов | м | - | -
11.5 | Кронштейн из оцинкованной стали | шт |  | - |  | 1.7-1-78 | Кронштейн из оцинкованной стали с полимерным покрытием, для навесных вентилируемых фасадов, типа ОК-7, длина 180 мм | шт. | - | -
12 | Устройство подвесных металлических потолков кассетного типа на скрытой подсистеме | м2 | IfcCovering | (l*b)/100 | подвесных потолков кассетного 600 х 600 мм скрытая подсистема усиленного | 3.15-188-3 | Устройство подвесных металлических потолков кассетного типа на скрытой подсистеме усиленного типа, с размерами кассет 600х600 мм | 100 м2 | - | l - длина b - ширина
12.1 | Бур по бетону типа "SDS-plus" | шт |  | - | Бур SDS-plus Ф 10 мм l=260 мм | 1.7-3-122 | Бур с наконечником из твердого сплава, с хвостовиком SDS-plus, диаметр 10 мм, длина 260 мм | шт. | - | -
12.2 | Плиты алюминиевые типа "Албес" | м2 |  | l*b |  | 1.6-2-117 | Потолки панельные подвесные из алюминиевых профилей с защитно-декоративным покрытием, с перфорацией, анодированные, цвет суперхром (плиты алюминиевые для реечного подвесного потолка "Албес") | м2 | - | l - длина b - ширина
12.3 | Профиль угловой алюминиевый | м |  | - | - | 1.6-2-177 | Профиль угловой из алюминия, периметровый, окрашенный порошковой краской, размер 19х24 мм | м | - | -
13 | Окраска стен водно-дисперсионными составами по сборным конструкциям | м2 | IfcCovering | (l*h)/100 | водно-дисперсионная краска по сборным конструкциям улучшенная стен | 3.15-176-7 | Улучшенная окраска водно-дисперсионными составами стен по сборным конструкциям, подготовленным под окраску, внутри помещений | 100 м2 | - | l - длина h - высота
13.1 | Краска водно-дисперсионная акриловая огнезащитная | т |  | - | краска водно-дисперсионная акриловая КМ0 | 1.1-1-7965 | Краска водно-дисперсионная акриловая огнезащитная, класс пожарной опасности КМ0, для наружной и внутренней отделки стен | т | - | -
13.2 | Грунтовка водно-дисперсионная | т |  | - | грунтовка водно-дисперсионная | 1.1-1-2841 | Грунтовка водно-дисперсионная, глубокопроникающая, концентрированная, ручного нанесения, для наружных и внутренних работ, для обработки сильно впитывающих оснований перед нанесением шпатлевок, штукатурок, клеевых составов и силиконовых красок | т | - | -
13.3 | Смесь сухая шпаклевочная гипсовая быстротвердеющая финишная | кг |  | S*ρ*t | ρ=1750, кг/м3 | 1.3-2-193 | Смесь сухая, шпаклевочная, гипсовая, быстротвердеющие с химическими добавками, плотность раствора 1750 кг/м3, адгезионная прочность сцепления не менее 0,5 МПа, крупность заполнителя 0,2 мм, для высококачественного финишного выравнивания поверхности | кг | - | S - площадь, м2 ρ - плотность, кг/м3 t - толщина слоя, м
14 | Устройство сетчатого ограждения | м2 | IfcWall | (l*h)/100 | ограждение сетчатое подвал водомерого узла | 3.9-40-1 | Монтаж перегородок стальных консольных, сетчатых (устройство сетчатого ограждения помещений водомерного узла в подвале (секц. 2,3) - разд.1 на л.7 АР4.ВОР) | 100 м2 | - | l - длина h - высота
14.1 | Анкер-болт | шт |  | - | - | 1.7-5-12 | Анкер-болт для крепления кронштейнов 10х100 мм | 100 шт. | кол-во/100 | -
14.2 | Сетка стальная плетеная с квадратными ячейками 25х25 мм | м2 |  | l*b | 25 х 25 мм Ф 2,5 мм | 1.1-1-2945 | Сетка стальная оцинкованная плетеная одинарная с квадратными ячейками, размер ячейки 25х25 мм, диаметр проволоки 2,5 мм | м2 | - | l - длина b - ширина
15 | Установка металлических решеток приямков | т | IfcCovering | - | решетки приямков 800 x 800 мм, 500 х 500 мм | 3.8-8-3 | Установка металлических решеток приямков (разм. 800х800мм и 500х500мм) | т | - | -
15.1 | Решетка для приямка стальная | т |  | - | решетка для приямка | 1.7-9-3 | Решетка для приямка стальная (уголок 50х50х5мм: 47,28м * 3,77кг/м = 178,25кг; арматура А240 Ф12 L=870мм, 15шт.: 124,02м * 0,888кг/м = 110,13кг; уголок 40х40х5мм, 4шт. L=580мм: 46,56м * 2,98кг/м = 138,75кг; арматура А240 Ф5: 31,68м * 0,154кг/м = 4,88кг) | т | - | -
15.2 | Раствор цементный М150 | м3 |  | l*b*t |  | 1.3-2-6 | Раствор цементный, марка М150 | м3 | - | l - длина b - ширина t - толщина
16 | Установка металлических ограждений без поручня | м | IfcRailing | - | ограждения лестниц | 3.7-60-4 | Установка металлических ограждений без поручня (устройство ограждения лоджий) | 100 м | l/100 | l - длина
16.1 | Ограждения из прокатных и гнутых профилей | т |  | - |  | 1.6-1-218 | Ограждения из прокатных и гнутых профилей полосовой и круглой стали | т | - | -
16.2 | Портландцемент с минеральными добавками М400 | т |  | - |  | 1.1-1-1328 | Цемент общестроительный ГОСТ 31108-2020, ГОСТ 30515-2013, портландцемент с минеральными добавками, типа ЦЕМ II/А 32,5 (марка 400) | т | m/1000 | m - масса
17 | Окраска огрунтованных металлических поверхностей эмалями | м2 | IfcCovering | (l*h)/100 | антикоррозийная краска сетчатого ограждения | 3.13-11-8 | Окраска огрунтованных металлических поверхностей эмалями ПФ-115 (окраска антикоррозийной краской сетчатого ограждения - п.5 разд.1 на л.7 АР4.ВОР) | 100 м2 | - | l - длина h - высота
Раздел 7. Внутренние отделочные работы. Полы
1 | Укладка бетона по перекрытиям толщиной 100 мм | м2 | IfcCovering | (l*b)/100 | бетон перекрытия t=100 мм | 3.70-158-1 | Укладка бетона по перекрытиям толщиной 100 мм | 100 м2 перекрытий | - | l - длина b - ширина
|  |  |  | - |  | 3.70-158-2 | На каждые 10 мм изменения толщины добавлять или исключать к позиции 3.70-158-1// тип 6.7.4 | 100 м2 перекрытий | - | -
1.1 | Смесь бетонная легкого бетона БСЛ B7,5 (М100), D800 | м3 |  | l*b*t | В7,5 пористый заполнитель | 1.3-1-19 | Смесь бетонная легкого бетона БСЛ на пористых заполнителях, класс прочности В7,5 (М100), средняя плотность D800 | м3 | - | l - длина b - ширина t - толщина
2 | Армирование подстилающих слоев | т | IfcReinforcingMesh | - | армирование подстилающих слоев | 3.70-43-6 | Армирование подстилающих слоев и набетонок | 1 Т | m/1000 | m - масса
2.1 | Сетки арматурные плоские класс Вр-1, Ф 5 мм | т |  | - |  | 1.3-4-75 | Каркасы и сетки арматурные плоские, собранные и сваренные (связанные) в арматурные изделия, класс Вр-1, диаметр 5 мм | т | - | -
2.2 | Сетки арматурные класс Вр-1 Ф 4 мм | т |  | - |  | 1.3-4-74 | Каркасы и сетки арматурные плоские, собранные и сваренные (связанные) в арматурные изделия, класс Вр-1, диаметр 4 мм (3мм) | т | m/1000 | m - масса
3 | Устройство уклонообразующего слоя покрытий керамзитом с последующей проливкой цементным раствором | м3 | IfcCovering | - | теплоизоляция керамзит | 3.70-178-1 | Утепление покрытий керамзитом | 1 м3 утеплителя | l*b*t | l - длина b - ширина t - толщина
3.1 |  |  |  | - |  | 3.70-156-1 | Проливка подстилающих слоев раствором | 1 м3 | - | -
3.2 |  |  |  | l*b*t |  | 1.3-2-181 | Молоко цементное | м3 | - | l - длина b - ширина t - толщина
4 | Устройство цементно-песчаных стяжек из полусухого раствора толщиной 50 мм | м2 | IfcCovering | (l*b)/100 | стяжка цементно-песчаная t=50 мм H<=75 м | 3.70-166-3 | Устройство стяжек цементно-песчаных из полусухого раствора толщиной 50 мм при высоте здания до 75 м | 100 м2 | - | l - длина b - ширина
|  |  |  | - |  | 3.70-166-4 | Добавляется или исключается на каждые 5 мм толщины стяжки к позиции 3.70-166-3 (толщ 83мм-50мм=33/5=6,6) | 100 м2 | - | -
|  |  |  | V*ρ | фиброволокно | 1.1-1-3707 | Фиброволокно полипропиленовое строительное для армированной стяжки | кг | - | V - объём ρ - плотность
4.1 | Плитка типа "Керамогранит" | м2 |  | l*b |  | 1.1-1-2398 | Плитка керамогранитная неполированная, универсальная, размер 300х300х8 мм, цвет: светло-серый, серый, светло-зеленый, бежевый | м2 | - | l - длина b - ширина
5 | Устройство цементных стяжек толщиной 20 мм | м2 | IfcCovering | (l*b)/100 | стяжка цементная t=20 мм | 3.70-159-1 | Устройство стяжек цементных толщиной 20 мм | 100 м2 стяжки | - | l - длина b - ширина
|  |  |  | - |  | 3.70-159-2 | Добавляется или исключается на каждые 5 мм изменения толщины стяжки к позиции 3.70-159-1 | 100 м2 стяжки | - | -
5.1 | Раствор цементный М150 | м3 |  | l*b*t |  | 1.3-2-6 | Раствор цементный, марка М150 | м3 | - | l - длина b - ширина t - толщина
6 | Железнение поверхности цементных покрытий | м2 | IfcCovering | (l*b)/100 | Железнение | 3.11-31-1 | Железнение поверхности цементных покрытий (к п.23 на л.3 АР4.ВОР) | 100 м2 | - | l - длина b - ширина
7 | Устройство пароизоляции из полиэтиленовой пленки | м2 | IfcCovering | (l*h)/100 | пароизоляция пленка ПЭ 1 слой | 3.70-161-1 | Устройство пароизоляции из полиэтиленовой пленки в один слой насухо | 100 м2 | - | l - длина h - высота
7.1 | Пленка полиэтиленовая | м2 |  | l*b | Пленка ПЭ 200<=t=<300 мкм | 1.1-1-2493 | Пленка полиэтиленовая, толщина от 200 до 300 мкм | м2 | - | l - длина b - ширина
8 | Устройство обмазочной гидроизоляции полов с армирующим слоем из стеклоткани | м2 | IfcCovering | (l*b)/100 | Гидроизоляция обмазочная мастика полимерная 3 слоя стеклоткань | 3.70-168-1 | Гидроизоляция полов полимерной мастикой в 3 слоя с устройством армирующего слоя из стеклоткани | 100 м2 | - | l - длина b - ширина
|  |  |  | - |  | 3.70-168-2 | Добавлять или исключать на 1 слой мастики к позиции 3.70-168-1 (до 2х слоев) | 100 м2 | - | -
8.1 | Мастика полимерная пленкообразующая клеящая | кг |  | S*ρ*t |  | 1.1-1-1785 | Мастика полимерная пленкообразующая клеящая, диапазон температур применения от +5 до +25°С, характеристики при температуре +20°С: условная вязкость от 150 до 200 с, относительное удлинение при разрыве не менее 500%, прочность сцепления с бетоном 0,3 МПа, прочность на сдвиг клеевого соединения 0,3 МПа, для приклеивания кровельных материалов, линолеума, синтетических обоев | кг | - | S - площадь ρ - плотность t - толщина
9 | Устройство обмазочной гидроизоляции поверхностей сухой смесью на цементной основе | м2 | IfcCovering | (l*b)/100 | Гидроизоляция обмазочная цементная | 3.70-2-1 | Гидроизоляция поверхностей с применением сухой смеси гидроизоляционной обмазочной цементной | 100 м2 | - | l - длина b - ширина
9.1 | Смесь шпатлевочная сухая мелкозернистая цементно-известковая для создания бесшовного гидроизоляционного барьера | кг |  | (S*ρ*t)/1000 | цементная сухая В15 F50 бесшовный барьер гидроизоляционный | 1.3-2-97 | Смесь сухая, мелкозернистая, цементная, с минеральными наполнителями и химическими добавками, гидроизоляционная, поверхностная, паропроницаемая, для наружных и внутренних работ, ручного нанесения, прочность на сжатие не менее 8 МПа, прочность на изгиб не менее 2,5 МПа, прочность сцепления с бетоном не менее 0,9 МПа, водонепроницаемость при прямом/обратном давлении не менее 0,7/0,2 МПа, не менее F50, для создания бесшовного гидроизоляционного барьера на фундаментах, подвалах, фасадах, цоколях, террасах, балконах, резервуарах, бассейнах, колодцах, в помещениях с повышенной влажностью, разрешен контакт с питьевой водой | кг | - | S - площадь, м2 ρ - плотность смеси, кг/м3 t - толщина слоя, м
10 | Устройство оклеечной гидроизоляции рулонными материалами на битумной мастике | м2 | IfcCovering | (l*h)/100 | Гидроизоляция оклеечная битумная мастика | 3.70-162-1 | Устройство первого слоя оклеечной гидроизоляции рулонными материалами на битумной мастике | 100 м2 изолируемой поверхности | - | l - длина h - высота
|  |  |  | - |  | 3.70-162-2 | Добавляется на каждый последующий слой к позиции 3.70-162-1 | 100 м2 изолируемой поверхности | - | -
10.1 | Рулонный наплавляемый материал типа "Техноэласт ЭПП" | м2 |  | l*b | Гидроизоляция наплавляемая Техноэласт ЭПП кровли | 1.1-1-1794 | Материал рулонный, кровельный и гидроизоляционный, битумно-полимерный, СБС-модифицированный, на основе полиэстерового полотна, наплавляемый, с пленкой с верхней и с нижней стороны, типа ЭПП, теплостойкость до +100°С, гибкость до -25°С, разрывная сила в продольном/поперечном направлении не менее 600/400 Н, толщина 4,0 мм, для гидроизоляции строительных конструкций, для нижних слоев кровельного ковра | м2 | - | l - длина b - ширина
11 | Устройство прокладочной тепло- и звукоизоляции из рулонных вспененных материалов с проклейкой стыков | м2 | IfcCovering | (l*b)/100 | тепло-звукоизоляция оклеечная вспененных | 3.70-165-1 | Устройство прокладочной тепло- и звукоизоляции из рулонных вспененных материалов с проклейкой стыков самоклеящейся лентой | 100 м2 | - | l - длина b - ширина
11.1 | Лист из пенополиуретана (подложка) | м2 |  | l*b |  | 1.1-1-3380 | Лист из пенополиуретана (подложка), толщина 5 мм | м2 | - | l - длина b - ширина
11.2 | Смесь сухая цементно-песчаная клеевая В12,5 (М150) F50 для плиточных работ | т |  | (S*ρ*t)/1000 |  | 1.3-2-36 | Смесь сухая, цементно-песчаная, клеевая, высокоадгезионная, для наружных и внутренних работ, В12,5 (М150), F50, крупность заполнителя не более 0,315 мм, для плиточных работ | т | - | S - площадь, м2 ρ - плотность смеси, кг/м3 t - толщина слоя, м
12 | Устройство тепло- и звукоизоляции из плитных материалов | м2 | IfcCovering | (l*b)/100 | тепло-звукоизоляция минераловатных, стекловолокнистых | 3.70-175-1 | Устройство тепло и звукоизоляции сплошной из плит или матов минераловатных или стекловолокнистых | 100 м2 изолируемой поверхности | - | l - длина b - ширина
12.1 | Минераловатная плита "Технофлор Стандарт" | м3 |  | l*b*t | ρ=110, кг/м3 λ<=0,042 Вт/(м х К) НГ | 1.1-1-2922 | Плита тепло- и звукоизоляционная на основе базальтового волокна, жесткие, гидрофобизированные, плотность 115 кг/м3, коэффициент теплопроводности не более 0,042 Вт/(м х К), группа горючести НГ, для использования в качестве нижнего звукопоглощающего и теплоизоляционного слоя в многослойных теплоизоляционных системах кровель | м3 | - | l - длина b - ширина t - толщина
13 | Устройство звукоизоляции полов плитами из стекловолокна | м2 | IfcCovering | (l*b)/100 | звукоизоляция стекловолокно пола | 3.70-170-1 | Устройство звукоизоляции полов плитами из стекловолокна | 100 м2 | - | l - длина b - ширина
13.1 | Листы пенополиэтиленовые | м2 |  | l*b | 23<=ρ<=30, кг/м3 0,037 <=λ<=0,039 Вт/(м х К) t=10 мм | 1.1-1-2660 | Листы пенополиэтиленовые для тепло-, звуко- и пароизоляции строительных конструкций, плотность от 23 до 30 кг/м3, коэффициент теплопроводности от 0,037 до 0,039 Вт/(м х К), толщина 10 мм | м2 | - | l - длина b - ширина
13.2 | Клин пластиковый для системы выравнивания плитки | шт |  | - | клин система выравнивания плитки | 1.1-1-8209 | Системы выравнивания плиток | 100 шт. | кол-во/100 | -
13.3 | Смесь сухая цементная для восстановления элементов из натурального камня | т |  | (S*ρ*t)/1000 | ρ=1400, кг/м3 | 1.3-2-138 | Смесь сухая, мелкозернистая, цементная, ремонтная, реставрационная, поверхностно-восстановительная, для наружных работ, ручного нанесения, насыпная плотность 1400 кг/м3, прочность на сжатие 10 МПа, прочность на изгиб 4,1 МПа, модуль упругости 9 ГПа, для восстановления элементов из натурального камня с воссозданием цвета и структуры поверхности, формовки деталей в открытых формах | т | - | S - площадь, м2 ρ - плотность смеси, кг/м3 t - толщина слоя, м
13.4 | Смесь сухая цементная клеевая для облицвочных работ | т |  | (S*ρ*t)/1000 | - | 1.3-2-136 | Смесь сухая, цементная, клеевая, для крепления крупноформатного керамогранита, клинкерной плитки, натурального и искусственного камня | т | - | S - площадь, м2 ρ - плотность смеси, кг/м3 t - толщина слоя, м
14 | Установка алюминиевых раскладок | м | IfcCovering | - | алюминиевые раскладки | 3.70-245-1 | Установка алюминиевых раскладок | 100 м | l/100 | l - длина
15 | Устройство плинтусов из керамических крупноразмерных плит | м | IfcCovering | - | плинтус керамогранит | 3.70-206-6 | Устройство плинтусов из крупноразмерной плитки типа "керамогранит" | 100 м | l/100 | l - длина
15.1 | Смесь сухая мелкозернистая затирочная для заделки и реставрации швов | кг |  | S*ρ*t | ρ=1500, кг/м3 | 1.3-2-199 | Смесь сухая, мелкозернистая, известковая с натуральным заполнителем и щелочестойкими светостойкими пигментами, затирочная, для наружных и внутренних работ, ручного нанесения, насыпная плотность 1500 кг/м3, прочность на сжатие не менее 10 МПа, для заделки и реставрации швов шириной от 5 до 30 мм в кладке из кирпича или натурального камня | кг | - | S - площадь, м2 ρ - плотность, кг/м3 t - толщина слоя, м
15.2 | Плитка типа "Керамогранит" | м2 |  | l*b |  | 1.1-1-3225 | Плитка керамогранитная неполированная, универсальная, размер 600х600х10 мм, цвет: светло-бежевый, бежевый, бежево-серый | м2 | - | l - длина b - ширина
16 | Устройство полов из керамических крупноразмерных плит | м2 | IfcCovering | (l*b)/100 | керамогранит t=4 мм затиркой полов | 3.70-198-1 | Устройство полов из керамических крупноразмерных плиток типа керамогранит на клее из сухих смесей толщиной слоя 4 мм с затиркой швов | 100 м2 | - | l - длина b - ширина
16.1 | Клин пластиковый для системы выравнивания плитки | шт |  | - | клин система выравнивания плитки | 1.1-1-8209 | Клин пластиковый для системы выравнивания плитки | 100 шт. | кол-во/100 | -
16.2 | Грунтовка акриловая типа "Бетоконтакт" | кг |  | (S*ρ*t)/1000 | грунтовка Бетоноконтакт | 1.1-1-2854 | Грунтовка акриловая типа "Бетоконтакт", адгезионная для обработки бетонных оснований перед оштукатуриванием | кг | - | S - площадь, м2 ρ - плотность смеси, кг/м3 t - толщина слоя, м
16.3 | Смесь сухая фуговочная В7,5 (М100), F50 для заполнения швов между плитками | т |  | (S*ρ*t)/1000 |  | 1.3-2-50 | Смесь сухая, цементная, фуговочная, для наружных и внутренних работ, В7,5 (М100), F50, крупность заполнителя 0,63 мм, для заполнения швов между плитками из натурального, искусственного камня и керамогранита, цветная (0,0144*2/0,3*4=0,024) | т | - | S - площадь, м2 ρ - плотность смеси, кг/м3 t - толщина слоя, м
17 | Устройство покрытий лестничных площадок и маршей из керамических крупноразмерных плит | м2 | IfcCovering | (l*b)/100 | керамогранит лестничных затиркой | 3.70-200-2 | Устройство покрытий лестничных площадок и маршей из керамических крупноразмерных плиток типа керамогранит на клее из сухих смесей с затиркой швов | 100 м2 | - | l - длина b - ширина
17.1 | Раствор цементный М200 | м3 |  | l*b*t |  | 1.3-2-7 | Раствор цементный, марка М200 | м3 | - | l - длина b - ширина t - толщина
18 | Окраска поверхностей эмалью | м2 | IfcCovering | (l*h)/100 | эмаль ЭП-773 | 3.70-356-3 | Окраска огрунтованных бетонных и оштукатуренных поверхностей эмалью ЭП-773 | 100 м2 | - | l - длина h - высота
19 | Устройство плинтусов поливинилхлоридных | м | IfcCovering | - | плинтус ПВХ | 3.70-207-3 | Устройство плинтусов поливинилхлоридных на винтах самонарезающих | 100 м плинтусов | l/100 | l - длина
19.1 | Заглушка для плинтуса торцевая ПВХ | шт |  | - | заглушка плинтус ПВХ h=55 мм | 1.9-12-126 | Заглушка торцевая из ПВХ, для плинтуса, высота 55 мм | 100 шт. | кол-во/100 | -
19.2 | Плинтус напольный ПВХ с кабель-каналом | м |  | - | плинтус ПВХ 55<h<62 мм 22<t<25 мм | 1.1-1-289 | Плинтус напольный из ПВХ, с кабель-каналом, высота от 55 до 62 мм, толщина от 22 до 25 мм | м | - | -
20 | Монтаж стальных плинтусов | м | IfcCovering | - | плинтус сталь профиль | 3.70-63-1 | Монтаж стальных плинтусов из гнутого профиля | 100 м | l/100 | l - длина
Раздел 8. Внутренняя отделка потолков
1 | Укладка бетона по перекрытиям толщиной 100 мм | м2 | IfcCovering | (l*b)/100 | бетон перекрытия t=100 мм | 3.70-158-1 | Укладка бетона по перекрытиям толщиной 100 мм | 100 м2 перекрытий | - | l - длина b - ширина
|  |  |  | - |  | 3.70-158-2 | На каждые 10 мм изменения толщины добавлять или исключать к позиции 3.70-158-1// тип 6.7.4 | 100 м2 перекрытий | - | -
1.1 | Смесь бетонная легкого бетона БСЛ B7,5 (М100), D800 | м3 |  | l*b*t | В7,5 пористый заполнитель | 1.3-1-19 | Смесь бетонная легкого бетона БСЛ на пористых заполнителях, класс прочности В7,5 (М100), средняя плотность D800 | м3 | - | l - длина b - ширина t - толщина
2 | Армирование подстилающих слоев | т | IfcReinforcingMesh | - | армирование подстилающих слоев | 3.70-43-6 | Армирование подстилающих слоев и набетонок (Вес сетки 1,04кг/м2) | 1 Т | m/1000 | m - масса
|  | м2 |  | - | армирование подстилающих слоев | 3.70-43-6 | Армирование подстилающих слоев и набетонок | 1 Т | m/1000 | m - масса
2.1 | Сетки арматурные класс Вр-1 Ф 4 мм | т |  | - |  | 1.3-4-74 | Каркасы и сетки арматурные плоские, собранные и сваренные (связанные) в арматурные изделия, класс Вр-1, диаметр 4 мм (3мм) | т | m/1000 | m - масса
2.2 | Раствор цементный М300 | м3 |  | l*b*t |  | 1.3-2-9 | Раствор цементный, марка М300 | м3 | - | l - длина b - ширина t - толщина
2.3 | Сетки арматурные плоские класс Вр-1, Ф 5 мм | т |  | - |  | 1.3-4-75 | Каркасы и сетки арматурные плоские, собранные и сваренные (связанные) в арматурные изделия, класс Вр-1, диаметр 5 мм | т | - | -
3 | Огрунтовка потолков внутри помещений | м2 | IfcCovering | (l*b)/100 | грунтовка потолков | 3.70-299-2 | Обработка поверхностей потолков грунтовкой глубокого проникновения внутри помещения | 100 м2 | - | l - длина b - ширина
4 | Устройство пароизоляции из полиэтиленовой пленки | м2 | IfcCovering | (l*h)/100 | пароизоляция пленка ПЭ 1 слой | 3.70-161-1 | Устройство пароизоляции из полиэтиленовой пленки в один слой насухо | 100 м2 | - | l - длина h - высота
4.1 | Пленка полиэтиленовая | м2 |  | l*b | Пленка ПЭ 200<=t=<300 мкм | 1.1-1-2493 | Пленка полиэтиленовая, толщина от 200 до 300 мкм | м2 | - | l - длина b - ширина
5 | Устройство обмазочной гидроизоляции поверхностей сухой смесью на цементной основе | м2 | IfcCovering | (l*b)/100 | Гидроизоляция обмазочная цементная | 3.70-2-1 | Гидроизоляция поверхностей с применением сухой смеси гидроизоляционной обмазочной цементной | 100 м2 | - | l - длина b - ширина
5.1 | Смесь шпатлевочная сухая мелкозернистая цементно-известковая для создания бесшовного гидроизоляционного барьера | кг |  | (S*ρ*t)/1000 | цементная сухая В15 F50 бесшовный барьер гидроизоляционный | 1.3-2-97 | Смесь сухая, мелкозернистая, цементная, с минеральными наполнителями и химическими добавками, гидроизоляционная, поверхностная, паропроницаемая, для наружных и внутренних работ, ручного нанесения, прочность на сжатие не менее 8 МПа, прочность на изгиб не менее 2,5 МПа, прочность сцепления с бетоном не менее 0,9 МПа, водонепроницаемость при прямом/обратном давлении не менее 0,7/0,2 МПа, не менее F50, для создания бесшовного гидроизоляционного барьера на фундаментах, подвалах, фасадах, цоколях, террасах, балконах, резервуарах, бассейнах, колодцах, в помещениях с повышенной влажностью, разрешен контакт с питьевой водой | кг | - | S - площадь, м2 ρ - плотность смеси, кг/м3 t - толщина слоя, м
6 | Устройство прокладочной тепло- и звукоизоляции из рулонных вспененных материалов с проклейкой стыков | м2 | IfcCovering | (l*b)/100 | тепло-звукоизоляция оклеечная вспененных | 3.70-165-1 | Устройство прокладочной тепло- и звукоизоляции из рулонных вспененных материалов с проклейкой стыков самоклеящейся лентой | 100 м2 | - | l - длина b - ширина
6.1 | Лист из пенополиуретана (подложка) | м2 |  | l*b |  | 1.1-1-3380 | Лист из пенополиуретана (подложка), толщина 5 мм | м2 | - | l - длина b - ширина
7 | Устройство теплоизоляции перекрытий снизу плитами из минеральной ваты | м2 | IfcCovering | (l*b)/100 | теплоизоляция перекрытий снизу минераловатными t=100 мм | 3.70-411-1 | Теплоизоляция строительных конструкций покрытий и перекрытий снизу плитами из минеральной ваты на клее с механическим креплением тарельчатыми дюбелями// толщ 200мм | 100 м2 | - | l - длина b - ширина
7.1 | Плиты теплоизоляционные на основе базальтового волокна | м3 |  | l*b*t | ρ=90, кг/м3 НГ λ<=0,04 Вт/(м х К) | 1.1-1-2133 | Плиты теплоизоляционные на основе базальтового волокна, жесткие, гидрофобизированные, на синтетическом связующем, плотность 90 кг/м3, коэффициент теплопроводности не более 0,040 Вт/(м х К), группа горючести НГ, для навесных фасадных систем с воздушным зазором при однослойной изоляции, наружного слоя при двухслойной изоляции | м3 | - | l - длина b - ширина t - толщина
7.2 | Плиты теплоизоляционные минераловатные | м3 |  | l*b*t | ρ=40, кг/м3 НГ λ<=0,041 Вт/(м х К) t=100 мм | 1.1-1-2586 | Плиты теплоизоляционные на основе базальтового волокна, плотность от 30 до 37 кг/м3, коэффициент теплопроводности не более 0,041 Вт/(м х К), группа горючести НГ, для утепления ненагружаемых конструкций, в том числе подвергающихся сильному нагреву, отделки под сайдинг | м3 | - | l - длина b - ширина t - толщина
8 | Оштукатуривание потолков по сетке цементно-известковым раствором | м2 | IfcCovering | (l*b)/100 | штукатурка потолков по сетке без каркаса улучшенная | 3.70-277-2 | Улучшенная штукатурка по сетке потолков без устройства каркаса цементно-известковым раствором | 100 м2 оштукатуриваемой поверхности | - | l - длина b - ширина
|  |  |  | - |  | 1.1-1-118 | Вода | м3 | - | -
8.1 | Смесь сухая цементная для оштукатуривания стен в помещениях с повышенной влажностью, выравнивания и заполнения небольших раковин, каверн, трещин | т |  | (S*ρ*t)/1000 | ρ=2000, кг/м3 | 1.3-2-26 | Смесь сухая, мелкозернистая, цементная, с добавлением фракционированного песка, химических и минеральных добавок, штукатурная, для наружных и внутренних работ, ручного нанесения, плотность раствора 2000 кг/м3, прочность на сжатие не менее 15 МПа, прочность сцепления не менее 0,4 МПа, не менее F50, для оштукатуривания фасадов, цоколей, стен в помещениях с повышенной влажностью, выравнивания оснований под облицовку плиткой, природным камнем, шпаклевку, декоративную штукатурку, заполнения небольших раковин, каверн, трещин | т | - | S - площадь, м2 ρ - плотность смеси, кг/м3 t - толщина слоя, м
8.2 |  |  |  | l*b*t | М75 | 1.3-2-13 | Раствор цементно-известковый, марка М75 | м3 | - | l - длина b - ширина t - толщина
9 | Оштукатуривание сухими растворными смесями потолков | м2 | IfcCovering | (l*h)/100 | штукатурка выравнивающая 1 слой сухие растворные смеси t=10 мм потолков | 3.70-268-4 | Сплошное выравнивание внутренних поверхностей (однослойное оштукатуривание) из сухих растворных смесей толщиной до 10 мм потолков | 100 м2 | - | l - длина h - высота
9.1 | Грунтовка водно-дисперсионная | кг |  | S*ρ*t | Грунтовка водно-дисперсионная | 1.1-1-3257 | Грунтовка водно-дисперсионная высококонцентрированная глубокопроникающая универсальная | кг | - | S - площадь ρ - плотность t - толщина
9.2 | Смесь сухая штукатурная гипсовая влагостойкая для оштукатуривания бетонных и кирпичных поверхностей | т |  | (S*ρ*t)/1000 |  | 1.3-2-164 | Смесь сухая штукатурная, гипсовая, влагостойкая, для внутренних работ, ручного и механизированного нанесения, прочность на сжатие не менее 4 МПа, толщина наносимого слоя от 5 до 60 мм, для оштукатуривания бетонных, кирпичных и пенобетонных оснований | т | - | S - площадь, м2 ρ - плотность смеси, кг/м3 t - толщина слоя, м
10 | Оштукатуривание потолков монолитных железобетонных конструкций | м2 | IfcCovering | (l*b)/100 | штукатурка потолков опалубки простая | 3.70-262-1 | Простая штукатурка поверхности потолков монолитных железобетонных конструкций после демонтажа опалубки | 100 м2 | - | l - длина b - ширина
11 | Устройство подвесных потолков из плит цементно-минеральных армированных | м2 | IfcCovering | (l*b)/100 | подвесных потолков аквапанель П282 двухуровневый | 3.70-149-1 | Устройство подвесных потолков из армированных цементно-минеральных плит аквапанель внутренняя на стальном каркасе двухуровневых (П 282) | 100 м2 потолка | - | l - длина b - ширина
11.1 | Плита цементная армированная типа "Аквапанель" | м2 |  | l*b | плита цементная Аквапанель t=12,5 мм | 1.1-1-3754 | Плита цементная, армированная, универсальная, аквапанель, для внутренних работ, толщина 12,5 мм (Плита Аквапанель Скайлайт - 8 мм) | м2 | - | l - длина b - ширина
12 | Устройство подвесных металлических потолков кассетного типа на скрытой подсистеме | м2 | IfcCovering | (l*b)/100 | металлические потолки, кассетный тип, скрытая подсистема, усиленный тип, кассеты 600х600мм | 3.70-255-3 | Устройство подвесных металлических потолков кассетного типа на скрытой подсистеме усиленного типа, с размерами кассет 600х600 мм | 100 м2 | - | l - длина b - ширина
12.1 | Бур по бетону типа "SDS-plus" | шт |  | - | Бур SDS-plus Ф 10 мм l=260 мм | 1.7-3-122 | Бур с наконечником из твердого сплава, с хвостовиком SDS-plus, диаметр 10 мм, длина 260 мм | шт. | - | -
13 | Устройство подвесных алюминиевых потолков решетчатого типа | м2 | IfcCovering | (l*b)/100 | подвесной потолок алюминиевый решетчатый | 3.70-256-1 | Устройство подвесных алюминиевых потолков решетчатого типа | 100 м2 | - | l - длина b - ширина
13.1 | Потолки решетчатые подвесные из алюминиевых профилей типа "Грильято" 100х100 мм | м2 |  | l*b | Грильято подвесной 20<=h<=40 мм b=10 мм 100 х 100 мм | 1.6-2-176 | Потолки решетчатые подвесные из алюминиевых профилей, типа Грильято, окрашенные порошковой краской, размер ячейки 100х100 мм, сечение профиля: ширина 10 мм, высота от 20 до 40 мм | м2 | - | l - длина b - ширина
14 | Устройство подвесных потолков из гипсоволокнистых листов одноуровневых | м2 | IfcCovering | (l*b)/100 | подвесных потолков ГВЛ П 213 одноуровневый | 3.70-136-2 | Устройство подвесных потолков из гипсоволокнистых листов (ГВЛ) одноуровневых (П 213) | 100 м2 потолка | - | l - длина b - ширина
|  |  |  | - |  | 3.70-109-4 | Устройство дополнительного слоя из гипсокартонных листов с металлическим каркасом | 100 м2 перегородок за вычетом проемов | - | -
14.1 | Лента уплотнительная | м |  | - | b=95 мм t=3 мм | 1.1-1-3721 | Лента уплотнительная, полимерная, микропористая, самоклеящаяся, ширина 95 мм, толщина 3 мм, для звукоизоляции и плотного сопряжения металлических профилей каркаса облицовок и перегородок с несущими строительными конструкциями в местах примыкания | м | - | -
|  |  |  | - | - | 1.7-4-39 | Тяги подвесов из оцинкованной стали для монтажа подвесных потолков, длина 500 мм | 100 шт. | кол-во/100 | -
14.2 | Листы гипсоволокнистые влагостойкие | м2 |  | l*b | ГВЛВ t=12,5 мм | 1.1-1-2661 | Листы гипсоволокнистые влагостойкие ГВЛВ, толщина 12,5 мм | м2 | - | l - длина b - ширина
14.3 | Грунтовка водно-дисперсионная | т |  | - | грунтовка водно-дисперсионная | 1.1-1-2842 | Грунтовка водно-дисперсионная, механизированного и ручного нанесения, для наружных и внутренних работ, для создания адгезионного слоя под системы теплоизоляции, декоративные штукатурки, клеевые составы и водно-дисперсионные краски | т | - | -
15 | Устройство подвесных потолков из плит декоративно-акустических | м2 | IfcCovering | (l*b)/100 | подвесных потолков декоративно-аккустических плит каркас готовый | 3.70-258-1 | Устройство подвесных потолков из декоративно-акустических плит по готовому каркасу с установкой направляющих из алюминиевого профиля и деталей крепления | 100 м2 | - | l - длина b - ширина
15.1 | Комплектующие к потолкам подвесным из минеральных плит | шт |  | - | - | 1.1-1-863 | Комплектующие к потолкам подвесным из минеральных плит | КОМПЛЕКТ | - | -
15.2 | Плита акустическая на основе стекловолокна | м2 |  | l*b | 0,9<=αω(А)<=1,0 t=15 мм | 1.1-1-2105 | Плита для подвесных потолков, акустическая, на основе стекловолокна высокой плотности, класс звукопоглощения А, лицевая сторона с микропористым покрытием, задняя покрыта стеклотканью, толщина 15 мм | м2 | - | l - длина b - ширина
16 | Окраска потолков водно-дисперсионными составами по сборным конструкциям | м2 | IfcCovering | (l*b)/100 | водно-дисперсионная краска по сборным конструкциям улучшенная потолков | 3.70-300-8 | Улучшенная окраска водно-дисперсионными составами потолков по сборным конструкциям, подготовленным под окраску, внутри помещений | 100 м2 | - | l - длина b - ширина
16.1 | Краска водно-дисперсионная | м2 |  | - | краска водно-дисперсионная акриловая КМ1 | 1.1-1-4303 | Краска водно-дисперсионная, акриловая, огнезащитная, класс пожарной опасности КМ1, для наружной и внутренней отделки стен | т | - | -
16.2 | Шпатлевка водно-дисперсионная акриловая | м2 |  | - |  | 1.1-1-1478 | Шпатлевка водно-дисперсионная акриловая | т | - | -
17 | Окраска потолков водно-дисперсионными составами по штукатурке | м2 | IfcCovering | (l*b)/100 | водно-дисперсионная краска по штукатурке улучшенная потолков лестничных клеток | 3.70-300-6 | Улучшенная окраска водно-дисперсионными составами потолков по штукатурке внутри помещений | 100 м2 | - | l - длина b - ширина
17.1 | Краска водно-дисперсионная акрилатная | м2 |  | - | краска водно-дисперсионная акрилатная | 1.1-1-2843 | Краска водно-дисперсионная акрилатная, паропроницаемая, моющаяся, механизированного и ручного нанесения, для наружных и внутренних работ, для окрашивания штукатурок, бетонных поверхностей, гипсокартонных и цементностружечных плит | т | - | -
17.2 | Смесь сухая шпатлевочная гипсовая базовая | кг |  | S*ρ*t |  | 1.3-2-223 | Смесь сухая шпатлевочная гипсовая базовая с минеральными модифицирующими добавками, для внутренних работ, толщина наносимого слоя 1-8 мм, безусадочная, без содержания SiO2, содержание гипсового вяжущего марки не ниже Г5 более 80%, белизна не менее 80% | кг | - | S - площадь, м2 ρ - плотность, кг/м3 t - толщина слоя, м
18 | Окраска потолков водно-дисперсионными составами | м2 | IfcCovering | (l*b)/100 | водно-дисперсионная краска по сборным конструкциям высококачественная потолков | 3.70-300-12 | Высококачественная окраска водно-дисперсионными составами потолков по сборным конструкциям, подготовленным под окраску, внутри помещений | 100 м2 | - | l - длина b - ширина
18.1 | Краска водно-дисперсионная, акриловая | т |  | - | краска водно-дисперсионная акриловая ВДА | 1.1-1-440 | Краска водно-дисперсионная, акриловая, типа ВДА | т | - | -
19 | Монтаж мелких стальных конструкций | т | ifcBeam | - | стальные мелкие различный профиль m<=20 кг | 3.70-34-1 | Монтаж мелких конструкций из стали различного профиля массой до 20 кг (Установка дополнительных усиленных стоечных профилей) | 1 Т | m/1000 | m - масса
20 | Облицовка бетонными декоративными изделиями по навесной системе | м2 | IfcCovering | (l*h)/100 | бетонные декоративно-облицовочные навесная оцинкованная сталь с лесов | 3.15-182-6 | Облицовка изделиями бетонными декоративно-облицовочными по навесной системе из оцинкованной стали, с лесов | 100 м2 | - | l - длина h - высота
21 | Устройство плинтусов поливинилхлоридных | м | IfcCovering | - | плинтус ПВХ | 3.70-207-3 | Устройство плинтусов поливинилхлоридных на винтах самонарезающих | 100 м плинтусов | l/100 | l - длина
21.1 | Заглушка для плинтуса торцевая ПВХ | шт |  | - | заглушка плинтус ПВХ h=55 мм | 1.9-12-126 | Заглушка торцевая из ПВХ, для плинтуса, высота 55 мм | 100 шт. | кол-во/100 | -
21.2 | Плинтус напольный ПВХ с кабель-каналом | м |  | - | плинтус ПВХ 55<h<62 мм 22<t<25 мм | 1.1-1-289 | Плинтус напольный из ПВХ, с кабель-каналом, высота от 55 до 62 мм, толщина от 22 до 25 мм | м | - | -
22 | Монтаж стальных плинтусов | м | IfcCovering | - | плинтус сталь профиль | 3.70-63-1 | Монтаж стальных плинтусов из гнутого профиля | 100 м | l/100 | l - длина
23 | Установка декоративных карнизов из полистирола | м | IfcCovering | - | карниз полистирол | 3.70-249-1 | Установка декоративных карнизов из полистирола при внутренней отделке помещений | 100 м | l/100 | l - длина
23.1 | Клей для укладки поливинилхлоридных и текстильных покрытий | кг |  | S*ρ*t | - | 1.1-1-3259 | Клей водно-дисперсионный, акриловый, универсальный, для укладки поливинилхлоридных и текстильных покрытий | кг | - | S - площадь ρ - плотность t - толщина
23.2 | Профили декоративные из экструдированного полистирола | м |  | - |  | 1.1-1-3498 | Профили декоративные (карнизы, плинтусы) из экструдированного полистирола, белые, размеры более 70 мм | м | - | -
Раздел 9. Внутренняя отделка стен
1 | Подготовка перегородок пазогребневых под чистовые работы | м2 | не моделируется | (l*h)/100 | подготовка перегородок пазогребневых под чистовые работы | 3.70-311-1 | Подготовка поверхностей пазогребневых перегородок под окраску или оклейку обоями | 100 м2 | - | l - длина h - высота
1.1 | Смесь сухая шпаклевочная гипсовая быстротвердеющая финишная | кг |  | S*ρ*t | ρ=1750, кг/м3 | 1.3-2-193 | Смесь сухая, шпаклевочная, гипсовая, быстротвердеющие с химическими добавками, плотность раствора 1750 кг/м3, адгезионная прочность сцепления не менее 0,5 МПа, крупность заполнителя 0,2 мм, для высококачественного финишного выравнивания поверхности | кг | - | S - площадь, м2 ρ - плотность, кг/м3 t - толщина слоя, м
2 | Огрунтовка стен внутри помещений | м2 | IfcCovering | (l*h)/100 | Грунтовка стен | 3.70-299-1 | Обработка поверхностей стен грунтовкой глубокого проникновения внутри помещения | 100 м2 | - | l - длина h - высота
2.1 | Грунтовка водно-дисперсионная | т |  | - | грунтовка водно-дисперсионная | 1.1-1-2842 | Грунтовка водно-дисперсионная, механизированного и ручного нанесения, для наружных и внутренних работ, для создания адгезионного слоя под системы теплоизоляции, декоративные штукатурки, клеевые составы и водно-дисперсионные краски | т | - | -
3 | Устройство обмазочной гидроизоляции стен боковой битумной | м2 | IfcCovering | (l*h)/100 | Гидроизоляция обмазочная битумная боковая 2 слоя | 3.70-1-7 | Гидроизоляция стен, фундаментов боковая обмазочная битумная в 2 слоя по выравненной поверхности бутовой кладки, кирпичу, бетону | 100 м2 изолируемой поверхности | - | l - длина h - высота
3.1 | Мастика битумно-масляная клеящая для изоляции кабелей, защиты конструкций от блуждающих токов, заливки муфт, защиты от коррозии подземных металлических коммуникаций | т |  | - | мастика битумно-масляная гидроизолирующая защита от токов корозионностойкая | 1.1-1-613 | Мастика битумно-масляная клеящая, гидроизоляционная, герметизирующая, морозостойкая, горячего применения, диапазон температур применения от -25 до +40°С, для изоляции кабелей, защиты конструкций от блуждающих токов, заливки соединительных, осветительных и концевых муфт, защиты от коррозии подземных металлических коммуникаций | т | - | -
4 | Устройство теплоизоляции стен плитами минераловатными | м2 | IfcCovering | (l*h)/100 | теплоизоляция стен минераловатными 2 слоя с люльки | 3.26-60-2 | Устройство теплоизоляции стен минераловатными плитами на основе стекловолокна с креплением дюбелями с люльки в два слоя | 100 м2 | - | l - длина h - высота
|  | м2 |  | (l*h)/100 | теплоизоляция стен минераловатными t=50 мм с люльки | 3.26-60-1 | Устройство теплоизоляции стен минераловатными плитами на основе стекловолокна с креплением дюбелями с люльки в один слой (толщ. утеплителя 50мм) | 100 м2 | - | l - длина h - высота
4.1 | Дюбель тарельчатый для крепления теплоизоляции | шт |  | - | - | 1.1-1-2146 | Дюбель тарельчатый пластиковый, с металлическим гвоздем, для крепления теплоизоляции, диаметр 10 мм, длина 180 мм | 100 шт. | кол-во/100 | -
4.2 | Сверло | шт |  | - | сверло ВК-8 Ф 8 мм l=100 мм | 1.7-3-50 | Сверло по бетону типа ВК-8, длина 100 мм, диаметр 8 мм | шт. | - | -
4.3 | Плиты минераловатные на основе базальтового волокна | м3 |  | l*b*t | 65<=ρ<=85, кг/м3 λ<=0,039 Вт/(м х К) НГ | 1.1-1-3230 | Плита тепло- и звукоизоляционная минераловатная на основе базальтового волокна, увеличенной жесткости, плотность от 65 до 85 кг/м3, коэффициент теплопроводности не более 0,039 Вт/(м х К), группа горючести НГ, для теплоизоляции фасадов с воздушным зазором, навесных фасадных систем | м3 | - | l - длина b - ширина t - толщина
4.4 | Плита на основе базальтового волокна | м3 |  | l*b*t | ρ=190, кг/м3 λ<=0,044 Вт/(м х К) НГ | 1.1-1-2921 | Плита тепло- и звукоизоляционная на основе базальтового волокна, жесткая, гидрофобизированная, плотность 190 кг/м3, коэффициент теплопроводности не более 0,044 Вт/(м х К), группа горючести НГ, для использования в качестве основного теплоизоляционного слоя в многослойных теплоизоляционных системах кровель | м3 | - | l - длина b - ширина t - толщина
4.5 | Дюбель тарельчатый для крепления теплоизоляции | шт |  | - |  | 1.1-1-3246 | Дюбель тарельчатый полимерный, с металлическим гвоздем и термоголовкой, для крепления теплоизоляции, диаметр 8 мм, длина 110 мм | 100 шт. | кол-во/100 | -
4.6 | Сверло | шт |  | - | сверло Ф 8 мм l=80 мм | 1.7-3-8 | Сверло победитовое, диаметр 8 мм, длина 80 мм | шт. | - | -
4.7 | Минераловатная плита "Технофлор Стандарт" | м3 |  | l*b*t | ρ=110, кг/м3 λ<=0,042 Вт/(м х К) НГ | 1.1-1-2922 | Плиты теплоизоляционные на основе базальтового волокна, жесткие, гидрофобизированные, на синтетическом связующем, плотность 90 кг/м3, коэффициент теплопроводности не более 0,040 Вт/(м х К), группа горючести НГ, для навесных фасадных систем с воздушным зазором при однослойной изоляции, наружного слоя при двухслойной изоляции | м3 | - | l - длина b - ширина t - толщина
5 | Устройство теплоизоляции фасадов плитами из пенополистирола | м2 | IfcCovering | (l*h)/100 | теплоизоляция фасадов пенополистирол t=50 мм с лесов | 3.70-421-1 | Устройство теплоизоляции фасадов зданий, теплоизоляция плитами из пенополистирола на клее с креплением дюбелями с лесов при толщине утеплителя 100 мм (по кирпичу и бетону)// толщ 50мм | 100 м2 | - | l - длина h - высота
5.1 | Плита пенополистирольная теплоизоляционная | м3 |  | l*b*t | Плита ППС | 1.1-1-911 | Плита пенополистирольная теплоизоляционная, типа ППС25 | м3 | - | l - длина b - ширина t - толщина
6 | Заполнение каркасов стен минераловатными плитами | м2 | IfcCovering | (l*h)/100 | минераловатные плиты заполнение каркасов t=100мм стены | 3.70-352-2 | Заполнение каркасов минераловатными плитами стен при толщине заполнения 100 мм | 100 м2 поверхности | - | l - длина h - высота
6.1 | Минераловатная плита "Технофлор Стандарт" | м3 |  | l*b*t | ρ=110, кг/м3 λ<=0,042 Вт/(м х К) НГ | 1.1-1-2922 | Плита тепло- и звукоизоляционная на основе базальтового волокна, жесткие, гидрофобизированные, плотность 115 кг/м3, коэффициент теплопроводности не более 0,042 Вт/(м х К), группа горючести НГ, для использования в качестве нижнего звукопоглощающего и теплоизоляционного слоя в многослойных теплоизоляционных системах кровель | м3 | - | l - длина b - ширина t - толщина
7 | Устройство штукатурной сетки стен | м2 | IfcCovering | (l*h)/100 | сетка штукатурная стен | 3.70-308-4 | Оклейка тканями стен | 100 м2 отделываемой поверхности | - | l - длина h - высота
7.1 | Сетка из стекловолокна, штукатурная 5х5 мм | м2 |  | l*b |  | 1.1-1-1710 | Сетка из стекловолокна, штукатурная, размер ячейки 5х5 мм | м2 | - | l - длина b - ширина
8 | Оштукатуривание сухими растворными смесями стен | м2 | IfcCovering | (l*h)/100 | штукатурка выравнивающая 1 слой сухие растворные смеси t=10 мм стен | 3.70-268-3 | Сплошное выравнивание внутренних поверхностей (однослойное оштукатуривание) из сухих растворных смесей толщиной 10 мм стен | 100 м2 | - | l - длина h - высота
8.1 | Профиль маячковый | м |  | - | профиль маячковый h=10 мм t=0,4 мм | 1.1-1-8169 | Профиль маячковый из оцинкованной стали, для штукатурных работ, высота 10 мм, толщина 0,4 мм | м | - | -
8.2 | Грунтовка водно-дисперсионная | кг |  | S*ρ*t | Грунтовка водно-дисперсионная | 1.1-1-3257 | Грунтовка водно-дисперсионная высококонцентрированная глубокопроникающая универсальная | кг | - | S - площадь ρ - плотность t - толщина
8.3 | Смесь сухая цементно-песчана для механизированной штукатурки В12,5 (М150) F50 | т |  | (S*ρ*t)/1000 |  | 1.3-2-25 | Смесь сухая, цементно-песчаная, штукатурная, адгезионная, для наружных и внутренних работ, механизированного нанесения, В12,5 (М150), F50, крупность заполнителя не более 0,5 мм | т | - | S - площадь, м2 ρ - плотность смеси, кг/м3 t - толщина слоя, м
9 | Оштукатуривание откосов | м2 | IfcCovering | (l*h)/100 | штукатурка откосы | 3.70-270-1 | Штукатурка поверхностей оконных и дверных откосов по бетону и камню плоских | 100 м2 оштукатуриваемой поверхности | - | l - длина h - высота
|  |  |  | - |  | 1.1-1-118 | Вода | м3 | - | -
9.1 | Смесь сухая штукатурная гипсовая влагостойкая для оштукатуривания бетонных и кирпичных поверхностей | т |  | (S*ρ*t)/1000 |  | 1.3-2-164 | Смесь сухая штукатурная, гипсовая, влагостойкая, для внутренних работ, ручного и механизированного нанесения, прочность на сжатие не менее 4 МПа, толщина наносимого слоя от 5 до 60 мм, для оштукатуривания бетонных, кирпичных и пенобетонных оснований | т | - | S - площадь, м2 ρ - плотность смеси, кг/м3 t - толщина слоя, м
|  |  |  | l*b*t | М75 | 1.3-2-13 | Раствор цементно-известковый, марка М75 | м3 | - | l - длина b - ширина t - толщина
|  |  |  | l*b*t |  | 1.3-2-15 | Раствор известковый, марка М4 | м3 | - | l - длина b - ширина t - толщина
10 | Оштукатуривание стен по сетке цементным раствором | м2 | IfcCovering | (l*h)/100 | штукатурка стен по сетке без каркаса улучшенная | 3.70-276-1 | Улучшенная штукатурка по сетке стен без устройства каркаса цементным раствором (толщ. намета 20мм) | 100 м2 оштукатуриваемой поверхности | - | l - длина h - высота
10.1 | Смесь сухая цементно-песчаная для ручного нанесения штукатурки В12,5 (М150) F50 | т |  | (S*ρ*t)/1000 |  | 1.3-2-24 | Смесь сухая, цементно-песчаная, штукатурная, для наружных и внутренних работ, ручного нанесения, В12,5 (М150), F50, крупность заполнителя не более 0,5 мм | т | - | S - площадь, м2 ρ - плотность смеси, кг/м3 t - толщина слоя, м
10.2 | Раствор цементный М150 | м3 |  | l*b*t |  | 1.3-2-6 | Раствор цементный, марка М150 | м3 | - | l - длина b - ширина t - толщина
11 | Оштукатуривание стен монолитных железобетонных конструкций | м2 | IfcCovering | (l*h)/100 | штукатурка стен после опалубки улучшенная | 3.70-262-5 | Улучшенная штукатурка поверхности стен монолитных железобетонных конструкций после демонтажа опалубки | 100 м2 | - | l - длина h - высота
12 | Облицовка стен гипсоволокнистыми листами по металлическому каркасу в два слоя с оконным проемом | м2 | IfcCovering | (l*h)/100 | ГВЛ 2 слоя С666 каркас одинарный ПН, ПС оконный проем | 3.70-135-1 | Облицовка стен по одинарному металлическому каркасу из ПН и ПС профилей гипсоволокнистыми листами в два слоя (С 666) с оконным проемом (СВШД-1-100/75) | 100 м2 без проема | - | l - длина h - высота
12.1 | Лента уплотнительная | м |  | - | b=70 мм t=3 мм | 1.1-1-3720 | Лента уплотнительная, полимерная, микропористая, самоклеящаяся, ширина 70 мм, толщина 3 мм, для звукоизоляции и плотного сопряжения металлических профилей каркаса облицовок и перегородок с несущими строительными конструкциями в местах примыкания | м | - | -
12.2 | Профиль направляющий П-образный | м |  | - | - | 1.7-4-28 | Профиль направляющий П-образный, стальной оцинкованный, для использования в качестве направляющих элементов стоечных профилей и устройства перемычек между ними в каркасах гипсокартонных перегородок и облицовок, типа ПН, сечение 75х40х0,6 мм | м | - | -
12.3 | Профиль стоечный С-образный | м |  | - | - | 1.7-4-32 | Профиль стоечный С-образный, стальной оцинкованный, для устройства вертикальных стоек каркасов гипсокартонных перегородок и облицовок, типа ПС, сечение 75х50х0,6 мм | м | - | -
12.4 | Листы гипсоволокнистые влагостойкие | м2 |  | l*b | ГВЛВ t=12,5 мм | 1.1-1-2661 | Листы гипсоволокнистые влагостойкие ГВЛВ, толщина 12,5 мм | м2 | - | l - длина b - ширина
13 | Окраска стен водно-дисперсионными составами по штукатурке | м2 | IfcCovering | (l*h)/100 | водно-дисперсионная краска по штукатурке простая стен | 3.70-300-1 | Простая окраска водно-дисперсионными составами стен по штукатурке внутри помещений | 100 м2 | - | l - длина h - высота
|  | м2 |  | (l*h)/100 | водно-дисперсионная краска по штукатурке улучшенная стен | 3.70-300-5 | Улучшенная окраска водно-дисперсионными составами стен по штукатурке внутри помещений | 100 м2 | - | l - длина h - высота
13.1 | Грунтовка водно-дисперсионная | кг |  | S*ρ*t | Грунтовка водно-дисперсионная | 1.1-1-3257 | Грунтовка водно-дисперсионная высококонцентрированная глубокопроникающая универсальная | кг | - | S - площадь ρ - плотность t - толщина
13.2 | Краска водно-дисперсионная акрилатная | т |  | - | краска водно-дисперсионная акрилатная | 1.1-1-2843 | Краска водно-дисперсионная акрилатная, паропроницаемая, моющаяся, механизированного и ручного нанесения, для наружных и внутренних работ, для окрашивания штукатурок, бетонных поверхностей, гипсокартонных и цементностружечных плит | т | - | -
13.3 | Смесь сухая шпатлевочная гипсовая базовая | кг |  | S*ρ*t |  | 1.3-2-223 | Смесь сухая шпатлевочная гипсовая базовая с минеральными модифицирующими добавками, для внутренних работ, толщина наносимого слоя 1-8 мм, безусадочная, без содержания SiO2, содержание гипсового вяжущего марки не ниже Г5 более 80%, белизна не менее 80% | кг | - | S - площадь, м2 ρ - плотность, кг/м3 t - толщина слоя, м
14 | Окраска стен водно-дисперсионными составами по сборным конструкциям | м2 | IfcCovering | (l*h)/100 | водно-дисперсионная краска по сборным конструкциям улучшенная стен | 3.70-300-7 | Улучшенная окраска водно-дисперсионными составами стен по сборным конструкциям, подготовленным под окраску, внутри помещений | 100 м2 | - | l - длина h - высота
14.1 | Грунтовка водно-дисперсионная | кг |  | S*ρ*t | Грунтовка водно-дисперсионная | 1.1-1-3257 | Грунтовка водно-дисперсионная высококонцентрированная глубокопроникающая универсальная | кг | - | S - площадь ρ - плотность t - толщина
14.2 | Краска водно-дисперсионная акрилатная | т |  | - | краска водно-дисперсионная акрилатная | 1.1-1-2843 | Краска водно-дисперсионная акрилатная, паропроницаемая, моющаяся, механизированного и ручного нанесения, для наружных и внутренних работ, для окрашивания штукатурок, бетонных поверхностей, гипсокартонных и цементностружечных плит | т | - | -
14.3 | Смесь сухая шпатлевочная гипсовая базовая | кг |  | S*ρ*t |  | 1.3-2-223 | Смесь сухая шпатлевочная гипсовая базовая с минеральными модифицирующими добавками, для внутренних работ, толщина наносимого слоя 1-8 мм, безусадочная, без содержания SiO2, содержание гипсового вяжущего марки не ниже Г5 более 80%, белизна не менее 80% | кг | - | S - площадь, м2 ρ - плотность, кг/м3 t - толщина слоя, м
15 | Окраска стен водно-дисперсионными составами | м2 | IfcCovering | (l*h)/100 | водно-дисперсионная краска по штукатурке высококачественная стен | 3.70-300-9 | Высококачественная окраска водно-дисперсионными составами стен по штукатурке внутри помещений | 100 м2 | - | l - длина h - высота
15.1 | Краска водно-дисперсионная акриловая огнезащитная | т |  | - | краска водно-дисперсионная акриловая КМ0 | 1.1-1-7965 | Краска водно-дисперсионная акриловая огнезащитная, класс пожарной опасности КМ0, для наружной и внутренней отделки стен | т | - | -
15.2 | Грунтовка водно-дисперсионная | кг |  | S*ρ*t | Грунтовка водно-дисперсионная | 1.1-1-3257 | Грунтовка водно-дисперсионная высококонцентрированная глубокопроникающая универсальная | кг | - | S - площадь ρ - плотность t - толщина
15.3 | Шпатлевка водно-дисперсионная акриловая | т |  | - |  | 1.1-1-1478 | Шпатлевка водно-дисперсионная акриловая | т | - | -
16 | Оклейка стен обоями на флизелиновой основе | м2 | IfcCovering | (l*h)/100 | флизелиновые обои оклейка по штукатурке и бетону стен | 3.70-344-1 | Оклейка стен по монолитной штукатурке и бетону обоями на флизелиновой основе с предварительной огрунтовкой оклеиваемой поверхности | 100 м2 | - | l - длина h - высота
16.1 | Обои виниловые на флизелиновой основе, рельефные, под покраску | м2 |  | (l*h)/100 | виниловые флизелиновая основа | 1.1-1-4105 | Обои виниловые на флизелиновой основе, рельефные, под покраску | 100 м2 | - | l - длина h - высота
17 | Оклейка стен обоями на флизелиновой основе по листовым материалам | м2 | IfcCovering | (l*h)/100 | флизелиновые обои оклейка по листовым, гипсобетонным стен | 3.70-344-2 | Оклейка стен по листовым материалам, гипсобетонным и гипсолитовым поверхностям обоями на флизелиновой основе с предварительной огрунтовкой оклеиваемой поверхности | 100 м2 | - | l - длина h - высота
17.1 | Обои виниловые на флизелиновой основе, рельефные, под покраску | м2 |  | (l*h)/100 | виниловые флизелиновая основа | 1.1-1-4105 | Обои виниловые на флизелиновой основе, рельефные, под покраску | 100 м2 | - | l - длина h - высота
18 | Окраска обоев на флизелиновой основе | м2 | IfcCovering | (l*h)/100 | краска обоев на флизелиновой основе | 3.70-301-1 | Окраска обоев на флизелиновой основе валиком с промазкой труднодоступных мест кистью, первый слой | 100 м2 | - | l - длина h - высота
|  |  |  | - |  | 3.70-301-2 | Окраска обоев на флизелиновой основе валиком с промазкой труднодоступных мест кистью, последующий слой | 100 м2 | - | -
18.1 | Краска водно-дисперсионная акрилатная | т |  | - | краска водно-дисперсионная акрилатная | 1.1-1-2843 | Краска водно-дисперсионная акрилатная, паропроницаемая, моющаяся, механизированного и ручного нанесения, для наружных и внутренних работ, для окрашивания штукатурок, бетонных поверхностей, гипсокартонных и цементностружечных плит | т | - | -
19 | Облицовка стен на клее из сухих смесей | м2 | IfcCovering | (l*h)/100 | Облицовка стен клей | 3.70-224-1 | Гладкая облицовка стен (без карнизных, плинтусных и угловых плиток) на клее из сухих смесей по камню и бетону | 100 м2 | - | l - длина h - высота
19.1 | Смесь сухая фуговочная В7,5 (М100), F50 для заполнения швов между плитками | т |  | (S*ρ*t)/1000 |  | 1.3-2-50 | Смесь сухая, цементная, фуговочная, для наружных и внутренних работ, В7,5 (М100), F50, крупность заполнителя 0,63 мм, для заполнения швов между плитками из натурального, искусственного камня и керамогранита, цветная | т | - | S - площадь, м2 ρ - плотность смеси, кг/м3 t - толщина слоя, м
19.2 | Смесь сухая цементно-песчаная клеевая В12,5 (М150) F50 для плиточных работ | т |  | (S*ρ*t)/1000 |  | 1.3-2-36 | Смесь сухая, цементно-песчаная, клеевая, высокоадгезионная, для наружных и внутренних работ, В12,5 (М150), F50, крупность заполнителя не более 0,315 мм, для плиточных работ | т | - | S - площадь, м2 ρ - плотность смеси, кг/м3 t - толщина слоя, м
19.3 | Плитка керамическая глазурованная | м2 |  | l*b | Плитка керамическая глазурованная | 1.1-1-4000 | Плитка керамическая универсальная, глазурованная, гладкая, одноцветная | м2 | - | l - длина b - ширина
20 | Облицовка стен керамическими крупноразмерными плитами | м2 | IfcCovering | (l*h)/100 | керамогранит стен клей 4<=t<=5 мм фуговочная швов | 3.70-228-1 | Облицовка стен внутренних керамическими крупноразмерными плитами типа керамогранит на клее из сухих смесей толщиной слоя 4-5 мм с затиркой швов фуговочной смесью | 100 м2 | - | l - длина h - высота
20.1 | Клин пластиковый для системы выравнивания плитки | шт |  | - | клин система выравнивания плитки | 1.1-1-8209 | Системы выравнивания плиток | 100 шт. | кол-во/100 | -
20.2 | Грунтовка акриловая типа "Бетоконтакт" | м2 |  | (S*ρ*t)/1000 | грунтовка Бетоноконтакт | 1.1-1-2854 | Грунтовка акриловая типа "Бетоконтакт", адгезионная для обработки бетонных оснований перед оштукатуриванием | кг | - | S - площадь, м2 ρ - плотность смеси, кг/м3 t - толщина слоя, м
20.3 | Смесь сухая цементная для восстановления элементов из натурального камня | т |  | (S*ρ*t)/1000 | ρ=1400, кг/м3 | 1.3-2-138 | Смесь сухая, цементная, с полимерными добавками, грунтовочная, коррозионно-защитная, ручного нанесения, плотность раствора 1950 кг/м3, для антикоррозионной защиты арматуры перед нанесением ремонтных составов | т | - | S - площадь, м2 ρ - плотность смеси, кг/м3 t - толщина слоя, м
20.4 | Смесь сухая цементная клеевая для облицвочных работ | т |  | (S*ρ*t)/1000 | - | 1.3-2-136 | Смесь сухая, цементная, клеевая, для крепления крупноформатного керамогранита, клинкерной плитки, натурального и искусственного камня | т | - | S - площадь, м2 ρ - плотность смеси, кг/м3 t - толщина слоя, м
20.5 | Плитка типа "Керамогранит" | м2 |  | l*b |  | 1.1-1-2398 | Плитка керамогранитная неполированная, универсальная, размер 300х300х8 мм, цвет: светло-серый, серый, светло-зеленый, бежевый | м2 | - | l - длина b - ширина
21 | Облицовка стен армированными цементно-минеральными плитами по металлическому каркасу в два слоя | м2 | IfcCovering | (l*h)/100 | стен С 686 одинарный каркас ПН, ПС аквапанель 2 слоя | 3.70-148-1 | Облицовка стен армированными цементно-минеральными плитами аквапанель внутренняя по одинарному металлическому каркасу из ПН и ПС профилей в два слоя (С 686) (СВШД-100/75) | 100 м2 | - | l - длина h - высота
|  | м2 |  | (l*h)/100 | стен одинарный каркас металлический профиль потолочный аквапанель 2 слоя | 3.70-146-2 | Облицовка стен армированными цементно-минеральными плитами аквапанель внутренняя по одинарному металлическому каркасу из потолочного профиля двумя слоями (СВШД-55/30) | 100 м2 | - | l - длина h - высота
21.1 | Лента уплотнительная | м |  | - | b=70 мм t=3 мм | 1.1-1-3720 | Лента уплотнительная, полимерная, микропористая, самоклеящаяся, ширина 70 мм, толщина 3 мм, для звукоизоляции и плотного сопряжения металлических профилей каркаса облицовок и перегородок с несущими строительными конструкциями в местах примыкания | м | - | -
21.2 | Профиль направляющий П-образный | м |  | - | - | 1.7-4-28 | Профиль направляющий П-образный, стальной оцинкованный, для использования в качестве направляющих элементов стоечных профилей и устройства перемычек между ними в каркасах гипсокартонных перегородок и облицовок, типа ПН, сечение 75х40х0,6 мм | м | - | -
21.3 | Профиль стоечный С-образный | м |  | - | - | 1.7-4-32 | Профиль стоечный С-образный, стальной оцинкованный, для устройства вертикальных стоек каркасов гипсокартонных перегородок и облицовок, типа ПС, сечение 75х50х0,6 мм | м | - | -
21.4 | Плита цементная армированная типа "Аквапанель" | м2 |  | l*b | плита цементная Аквапанель t=12,5 мм | 1.1-1-3754 | Плита цементная, армированная, универсальная, аквапанель, для внутренних работ, толщина 12,5 мм | м2 | - | l - длина b - ширина
21.5 | Лента уплотнительная | м |  | - | b=50 мм t=3 мм | 1.1-1-3719 | Лента уплотнительная, полимерная, микропористая, самоклеящаяся, ширина 50 мм, толщина 3 мм, для звукоизоляции и плотного сопряжения металлических профилей каркаса облицовок и перегородок с несущими строительными конструкциями в местах примыкания | м | - | -
22 | Монтаж мелких стальных конструкций | т | ifcBeam | - | стальные мелкие различный профиль m<=20 кг | 3.70-34-1 | Монтаж мелких конструкций из стали различного профиля массой до 20 кг (Установка дополнительных усиленных стоечных профилей) | 1 Т | m/1000 | m - масса
Раздел 10. Крыльца
1 | Монтаж каркаса витражных блоков из алюминиевых профилей для входных групп | м2 | IfcWindow | - |  | 3.9-84-2 | Монтаж каркаса витражных блоков из алюминиевых профилей для входных групп, массой конструкции до 43 кг/м2 | 100 м2 | - | -
|  |  |  | - |  | 3.9-84-7 | Добавляется к расценке 3.9-84-2. Заполнение каркаса витражных блоков из алюминиевых профилей стеклопакетами, площадью до 2 м2 | 100 м2 | - | -
|  |  |  | - |  | 3.9-84-8 | Добавляется к расценке 3.9-84-2. Заполнение каркаса витражных блоков из алюминиевых профилей стеклопакетами, площадью до 3 м2 | 100 м2 | - | -
|  |  |  | - |  | 3.9-84-10 | Добавляется к расценке 3.9-84-2. Заполнение каркаса витражных блоков из алюминиевых профилей дверными блоками (наружные витражи) | 100 м2 | - | -
1.1 | Бур по бетону типа "SDS-plus" | шт |  | - | Бур SDS-plus Ф 10 мм l=260 мм | 1.7-3-122 | Бур с наконечником из твердого сплава, с хвостовиком SDS-plus, диаметр 10 мм, длина 260 мм | шт. | - | -
1.2 | Сверло по стали типа "HSS" | шт |  | - | сверло HSS Ф 10 мм l=133 мм | 1.7-3-118 | Сверло спиральное HSS, для сверления алюминия, нержавеющей стали, углеродистой стали и чугуна, диаметр 10 мм, длина 133 мм | шт. | - | -
1.3 | Диск отрезной | шт |  | - | диск Ф 8 мм l=80 мм | 1.7-3-51 | Круг (диск) отрезной, для резки металла, диаметр 125 мм | шт. | - | -
1.4 | Обрамление оконного проема (сливы, откосы) и покрытие парапета из оцинкованной стали с полимерным покрытием с одной стороны | м2 |  | - | t=0,7 мм | 1.7-1-66 | Обрамление оконного проема (сливы, откосы) и покрытие парапета из оцинкованной стали с полимерным покрытием с одной стороны, для навесных вентилируемых фасадов, толщина 0,7 мм | м2 | - | -
2 | Установка устройства экстренного открывания металлических противопожарных дверей | шт | IfcFurniture | - | экстренного открывания | 3.10-87-1 | Установка устройства экстренного открывания металлических противопожарных дверей | 10 комплектов | кол-во/10 | -
2.1 | Устройство экстренного открывания дверей типа (Антипаника) | шт |  | - | Антипаника | 1.8-3-19 | Устройство экстренного открывания дверей накладного типа (Антипаника), в комплекте: устройство для аварийного выхода - 1 шт., штанга - 1 шт., наружное устройство доступа - 1 шт. | КОМПЛЕКТ | - | -
3 | Заполнение каркаса витражных блоков стеклом | м2 | IfcWindow | - | стекло, t=3-5мм, алюминиевые профили, витражные блоки | 3.9-85-3 | Заполнение каркаса витражных блоков из алюминиевых профилей стеклом толщиной от 3 до 5 мм | 100 м2 | - | -
3.1 | Витраж наружный верхнего этажа из алюминиевых профилей с раздвижными створками для остекления лоджий | м2 |  | l*h |  | 1.6-2-170 | Витраж наружный типового этажа из алюминиевых профилей c окраской по RAL, с раздвижными створками из закаленного стекла 5М1, экранами из двухслойного стекла с полимерной пленкой 3М1.1.3М1 (верхний), стемалита из закаленного стекла 5М1 с окраской по RAL (нижний), фурнитурой, для остекления лоджий, площадь от 8,1 до 11,0 м2 | м2 | - | l - длина h - высота
3.2 | Витраж наружный верхнего этажа из алюминиевых профилей с раздвижными створками для остекления лоджий | м2 |  | l*h | Витраж | 1.6-2-171 | Витраж наружный верхнего этажа из алюминиевых профилей c окраской по RAL, с раздвижными створками из закаленного стекла 5М1, экранами из двухслойного стекла с полимерной пленкой 3М1.1.3М1 (верхний), стемалита из закаленного стекла 5М1 с окраской по RAL (нижний), фурнитурой, для остекления лоджий, площадь от 8,1 до 11,0 м2 | м2 | - | l - длина h - высота
Раздел 11. Ограждения
1 | Установка металлических ограждений без поручня | м | IfcRailing | - |  | 3.70-27-4 | Установка металлических ограждений без поручня | 100 м ограждений | l/100 | l - длина
|  | м2 |  | - | ограждения лестниц | 3.7-60-4 | Установка металлических ограждений без поручня (устройство ограждения лестниц из подвала) | 100 м | l/100 | l - длина
1.1 | Ограждения из прокатных и гнутых профилей | т |  | - |  | 1.6-1-218 | Ограждения из прокатных и гнутых профилей полосовой и круглой стали | т | - | -
1.2 | Портландцемент с минеральными добавками М400 | т |  | - |  | 1.1-1-1328 | Цемент общестроительный ГОСТ 31108-2020, ГОСТ 30515-2013, портландцемент с минеральными добавками, типа ЦЕМ II/А 32,5 (марка 400) | т | m/1000 | m - масса
2 | Устройство сетчатого ограждения | м2 | ifcWall | (l*h)/100 | ограждение сетчатое подвал водомерого узла | 3.9-40-1 | Монтаж перегородок стальных консольных, сетчатых (устройство сетчатого ограждения помещений водомерного узла в подвале (секц. 2,3) - разд.1 на л.7 АР4.ВОР) | 100 м2 | - | l - длина h - высота
2.1 | Анкер-болт | шт |  | - | - | 1.7-5-12 | Анкер-болт для крепления кронштейнов 10х100 мм | 100 шт. | кол-во/100 | -
2.2 | Сетка стальная плетеная с квадратными ячейками 25х25 мм | м2 |  | l*b | 25 х 25 мм Ф 2,5 мм | 1.1-1-2945 | Сетка стальная оцинкованная плетеная одинарная с квадратными ячейками, размер ячейки 25х25 мм, диаметр проволоки 2,5 мм | м2 | - | l - длина b - ширина
3 | Установка металлических решеток приямков | т | IfcCovering | - | решетки приямков 800 x 800 мм, 500 х 500 мм | 3.8-8-3 | Установка металлических решеток приямков (разм. 800х800мм и 500х500мм) | т | - | -
|  | шт |  | - |  | 3.70-13-3 | Установка металлических решеток приямков | 1 т металлических изделий | - | -
3.1 | Решетка для приямка стальная | т |  | - | решетка для приямка | 1.7-9-3 | Решетка для приямка стальная (уголок 50х50х5мм: 47,28м * 3,77кг/м = 178,25кг; арматура А240 Ф12 L=870мм, 15шт.: 124,02м * 0,888кг/м = 110,13кг; уголок 40х40х5мм, 4шт. L=580мм: 46,56м * 2,98кг/м = 138,75кг; арматура А240 Ф5: 31,68м * 0,154кг/м = 4,88кг) | т | - | -
3.2 | Раствор цементный М150 | м3 |  | l*b*t |  | 1.3-2-6 | Раствор цементный, марка М150 | м3 | - | l - длина b - ширина t - толщина
4 | Монтаж настенного поручня из нержавеющей стали | м | IfcRailing | - | поручень настенный сталь стен | 3.70-261-1 | Монтаж настенного поручня из нержавеющей стали по стенам из бетона и кирпича | 10 м | l/10 | l - длина
5 | Монтаж стальных площадок с настилом и ограждением | т | ifcBuildingElementProxy | - |  | 3.9-20-1 | Монтаж площадок с настилом и ограждением из листовой, рифленой, просечной и круглой стали | 1 т конструкций | - | -
|  | м2 |  | - |  | 3.70-25-1 | Монтаж площадок с настилом и ограждением из листовой, рифленой, просечной и круглой стали | 1 т конструкций | - | -
5.1 | Площадка с настилом из листовой, рифленой, просечной или круглой стали | т |  | - |  | 1.6-1-216 | Площадки с настилом из листовой, рифленой, просечной или круглой стали, каркасами и элементами жесткости из прокатных и гнутых профилей, прямоугольные и трапециевидные | т | - | -
5.2 | Элементы отдельные конструктивные с преобладанием толстолистовой стали (площадка) | т |  | - |  | 1.6-1-284 | Элементы отдельные конструктивные с преобладанием толстолистовой стали, средняя масса сборочной единицы до 0,05 т | т | - | -
6 | Монтаж пожарных лестниц с ограждением | т | IfcStair | - |  | 3.70-24-1 | Монтаж лестниц прямолинейных и криволинейных, пожарных с ограждением | 1 т конструкций | - | -
6.1 | Лестницы со ступенями из стали прямолинейные | т |  | - |  | 1.6-1-214 | Лестницы со ступенями из листовой, просечной, рифленой или круглой стали, прямолинейные | т | - | -
6.2 | Анкер-шпилька | шт |  | - | - | 1.7-5-183 | Анкер-шпилька распорный, стандартный, с шестигранной гайкой и шайбой, из горячеоцинкованной стали, для использования в бетоне без трещин, диаметр 12 мм, длина 145 мм, толщина прикрепляемой детали 65/50/15 мм | шт. | - | -
7 | Установка закладных деталей | т | IfcDiscreteAccessory | - | 40<H<57 м | 3.6-88-7 | Установка закладных деталей монолитных железобетонных конструкций надземной части зданий при высоте здания более 40 до 57 м | 1 Т | - | -
7.1 | Прокат листовой, из стали углеродистой толщина более 4 мм | т |  | - |  | 1.1-1-1103 | Прокат листовой, из стали углеродистой обыкновенного качества, полуспокойной, толщина более 4 мм | т | - | -
8 | Огрунтовка металлических поверхностей | м2 | IfcCovering | (l*h)/100 | Грунтовка ГФ-021 1 слой | 3.70-370-2 | Огрунтовка металлических поверхностей грунтовкой ГФ-021 за один раз | 100 м2 | - | l - длина h - высота
8.1 | Грунтовка глифталевая типа ГФ-021 | т |  | (S*ρ*t)/1000 | грунтовка глифталевая ГФ-021 | 1.1-1-165 | Грунтовка глифталевая, типа ГФ-021 | т | - | S - площадь, м2 ρ - плотность смеси, кг/м3 t - толщина слоя, м
9 | Окраска огрунтованных металлических поверхностей эмалями | м2 | IfcCovering | (l*h)/100 | антикоррозийная краска сетчатого ограждения | 3.13-11-8 | Окраска огрунтованных металлических поверхностей эмалями ПФ-115 (окраска антикоррозийной краской сетчатого ограждения - п.5 разд.1 на л.7 АР4.ВОР) | 100 м2 | - | l - длина h - высота
|  | м2 |  | (l*h)/100 | эмаль ПФ-115 2 слоя | 3.70-357-8 | Окраска огрунтованных металлических поверхностей эмалями ПФ-115// за 2 раза | 100 м2 | - | l - длина h - высота
10 | Окраска металлических поверхностей водно-дисперсионными акриловыми составами | м2 | IfcCovering | (l*h)/100 | водно-дисперсионная краска 2 слоя решеток, парапетов, труб Ф<50 мм | 3.70-323-1 | Окраска металлических поверхностей решеток, переплетов, труб диаметром менее 50 мм и т.п. водно-дисперсионными акриловыми составами, в один слой | 100 м2 | - | l - длина h - высота
10.1 | Краска водно-дисперсионная | т |  | - | краска водно-дисперсионная акриловая КМ1 | 1.1-1-4303 | Краска водно-дисперсионная, акриловая, огнезащитная, класс пожарной опасности КМ1, для наружной и внутренней отделки стен | т | - | -
11 | Огнезащитное покрытие металлоконструкций терморасширяющимися составами | м2 | IfcCovering | (l*h)/100 | терморасширяющийся 4-я группа (45 мин) агрегат безвоздушного нанесения | 3.70-383-2 | Огнезащитное покрытие терморасширяющимися составами металлоконструкций (4 группа огнезащитной эффективности, не менее 45 минут) с применением окрасочного агрегата безвоздушного нанесения | 100 м2 покрытия | - | l - длина h - высота
11.1 | Паста огнезащитная вспучивающаяся | т |  | (S*ρ*t)/1000 | 1,1<=ρ<=1,5, кг/м3 3-я группа (90 мин) | 1.1-1-1971 | Состав (паста) огнезащитный, вспучивающийся, на основе водной полимерной дисперсии и целевых наполнителей, механизированного и ручного нанесения, для внутренних работ, плотность покрытия от 1,1 до 1,5 г/см3, сухой остаток от 66 до 76%, степень расширения не менее 2500%, для защиты металлических строительных конструкций, огнезащитная эффективность до 3-й группы (90 мин) | т | - | S - площадь, м2 ρ - плотность смеси, кг/м3 t - толщина слоя, м
Раздел 12. Разные работы
1 | Установка жалюзийных решеток | шт | IfcAirTerminal | l*h | S<=1 м² | 3.20-9-2 | Установка решеток жалюзийных площадью в свету до 1 м2 | шт. | - | l - длина h - высота
1.1 | Решетка вентиляционная ПВХ декоративная | шт |  | - | Решетка вентиляционная ПВХ l=200 мм b=200 мм | 1.19-11-190 | Решетка вентиляционная щелевая пластмассовая, накладная в рамке, разъемная с сеткой ПВХ, цвет белый, размеры 200х200 мм (вент. решетка ПВХ декоративная, 200х200мм) | шт. | - | -
2 | Установка почтовых ящиков стальных | шт | IfcFurniture | - | Шестисекционный | 3.9-67-1 | Установка ящиков почтовых шестисекционных стальных, окрашенных эмалью с креплением к стенам лестничных клеток (152 ящиков) | 1 ящик | - | -
|  | шт |  | - | Шестисекционный | 3.70-62-1 | Установка ящиков почтовых шестисекционных стальных, окрашенных эмалью с креплением к стенам лестничных клеток | 1 ящик | - | -
2.1 | Шкаф почтовый | шт |  | - | шкаф почтовый | 1.7-8-6 | Шкаф почтовый абонентский, вертикальный, 6-секционный, в комплекте с замками | шт. | - | -
2.2 | Шкаф почтовый | шт |  | - | шкаф почтовый антивандальный | 1.7-8-8 | Шкаф почтовый абонентский, антивандальный, вертикальный, 6-секционный, в комплекте с замками | шт. | - | -
3 | Установка кронштейнов под вентиляционное оборудование | кг | IfcMechanicalFastener | - | корзин кондиционеров | 3.20-28-1 | Установка кронштейнов под вентиляционное оборудование (установка корзин для кондиционеров) | 100 кг | - | -
3.1 | Болты строительные с гайками | т |  | - |  | 1.1-1-58 | Болты строительные с гайками, оцинкованные, М10х100 мм | т | - | -
4 | Установка номерных табличек | шт | - | - |  | 3.9-65-2 | Установка номерных табличек для этажа, подъезда | шт. | - | -
4.1 | Указатель наименования улицы и номера дома | шт |  | - |  | 1.1-1-1628 | Таблички, устанавливаемые на фасадах или внутри зданий, из пластмассы, номер этажа, подъезда (указатель наименования улицы и номера дома) | шт. | - | -
5 | Установка адресного указателя | шт | - | - | адрес | 3.70-61-2 | Установка номерных табличек для этажа, подъезда //Адресный указатель с номером дома и названием улицы | 1 ШТ. | - | -
6 | Остекление оконных переплетов металлических профильным стеклом | м2 | IfcWindow | l*h | металлический переплет стекло профильное 1 слой | 3.15-124-1 | Остекление оконных переплетов металлических профильным стеклом марки КП-1-300 или КП-1-250 в один слой | 1 м2 проема | - | l - длина h - высота
7 | Установка сантехнических люков | шт | ifcDoor | - | люки ревизионные | 3.17-12-2 | Установка люков сантехнических (ревизионных), с креплением саморезами// для доступа в местах размещения камер городской системы видеонаблюдения | 100 шт. | кол-во/100 | -
7.1 | Люк ревизионный стальной 400х400 | шт |  | - | l=400 мм b=400 мм | 1.7-11-57 | Люк ревизионный стальной, с распашной дверцей с магнитом, окрашен порошковой краской, цвет белый матовый, размер 400х600 мм// прим. 400х400 | шт. | - | -
8 | Установка металлических решеток приямков | т | IfcCovering | - |  | 3.70-13-3 | Установка металлических решеток приямков | 1 т металлических изделий | - | -
8.1 | Раствор цементный М150 | м3 |  | l*b*t |  | 1.3-2-6 | Раствор цементный, марка М150 | м3 | - | l - длина b - ширина t - толщина
9 | Монтаж стеллажей | т | - | - | стеллаж на фундаментах | 3.70-35-3 | Монтаж стеллажей и других конструкций, закрепляемых на фундаментах внутри зданий | 1 т конструкций | - | -
9.1 | Элементы отдельные конструктивные | т |  | - |  | 1.6-1-279 | Элементы отдельные конструктивные с преобладанием гнутосварных профилей и круглых труб, средняя масса сборочных единиц до 0,1 т | т | - | -
10 | Устройство горизонтальной наплавляемой гидроизоляции стен | м | IfcCovering | (l*h)/100 | Гидроизоляция бандажная лента фундамента горизонтальная | 3.70-1-8 | Устройство гидроизоляции стен, фундаментов с применением гидроизоляционных битумно-полимерных СБС-модифицированных материалов в один слой. Укладка бандажной ленты при устройстве горизонтальной изоляции фундамента | 100 м | - | l - длина h - высота
10.1 | Лента уплотнительная | м |  | - | b=50 мм t=3 мм | 1.1-1-3719 | Лента уплотнительная, полимерная, микропористая, самоклеящаяся, ширина 50 мм, толщина 3 мм, для звукоизоляции и плотного сопряжения металлических профилей каркаса облицовок и перегородок с несущими строительными конструкциями в местах примыкания | м | - | -
11 | Монтаж пожарных лестниц с ограждением | т | IfcStair | - |  | 3.70-24-1 | Монтаж лестниц прямолинейных и криволинейных, пожарных с ограждением | 1 т конструкций | - | -
11.1 | Лестницы со ступенями из стали прямолинейные | т |  | - |  | 1.6-1-214 | Лестницы со ступенями из листовой, просечной, рифленой или круглой стали, прямолинейные | т | - | -
11.2 | Элементы отдельные конструктивные | т |  | - |  | 1.6-1-279 | Элементы отдельные конструктивные с преобладанием гнутосварных профилей и круглых труб, средняя масса сборочных единиц до 0,1 т | т | - | -
11.3 | Анкер-шпилька | шт |  | - | - | 1.7-5-183 | Анкер-шпилька распорный, стандартный, с шестигранной гайкой и шайбой, из горячеоцинкованной стали, для использования в бетоне без трещин, диаметр 12 мм, длина 145 мм, толщина прикрепляемой детали 65/50/15 мм | шт. | - | -
11.4 | Анкер-шпилька | шт |  | - | - | 1.7-5-186 | Анкер-шпилька распорный, стандартный, с шестигранной гайкой и шайбой, из горячеоцинкованной стали, для использования в бетоне без трещин, диаметр 16 мм, длина 137 мм, толщина прикрепляемой детали минимальная/максимальная 25/40 мм | шт. | - | -
11.5 | Анкер-шпилька | шт |  | - | - | 1.7-5-173 | Анкер-шпилька распорный, стандартный, с шестигранной гайкой и шайбой, из горячеоцинкованной стали, для использования в бетоне без трещин, диаметр 8 мм, длина 55 мм, толщина прикрепляемой детали 5 мм | шт. | - | -
12 | Устройство бетонной подготовки | м3 | IfcCovering | (l*b*t)/100 | подготовка бетонная | 3.70-157-1 | Устройство бетонной подготовки | 100 м3 в деле | - | l - длина b - ширина t - толщина
12.1 | Смесь бетонная тяжелого бетона БСТ В30 (М400), П2, F200, W8 | м3 |  | l*b*t | В22,5 F200 W8 гранитный щебень | 1.3-1-116 | Смесь бетонная тяжелого бетона БСТ на гранитном щебне, крупность заполнителя от 5 до 20 мм, класс прочности В30 (М400), П2, F200, W8 | м3 | - | l - длина b - ширина t - толщина
13 | Армирование подстилающих слоев | т | IfcReinforcingMesh | - | армирование подстилающих слоев | 3.70-43-6 | Армирование подстилающих слоев и набетонок | 1 Т | m/1000 | m - масса
13.1 | Каркасы арматурные А-III Ф10 мм | т |  | - |  | 1.3-4-62 | Каркасы и сетки арматурные плоские, собранные и сваренные (связанные) в арматурные изделия, класс А-III, диаметр 10 мм | т | m/1000 | m - масса
14 | Огнезащитное покрытие металлоконструкций терморасширяющимися составами | м2 | IfcCovering | (l*h)/100 | терморасширяющийся 4-я группа (45 мин) агрегат безвоздушного нанесения | 3.70-383-2 | Огнезащитное покрытие терморасширяющимися составами металлоконструкций (4 группа огнезащитной эффективности, не менее 45 минут) с применением окрасочного агрегата безвоздушного нанесения | 100 м2 покрытия | - | l - длина h - высота
14.1 | Паста огнезащитная вспучивающаяся | т |  | (S*ρ*t)/1000 | 1,1<=ρ<=1,5, кг/м3 3-я группа (90 мин) | 1.1-1-1971 | Состав (паста) огнезащитный, вспучивающийся, на основе водной полимерной дисперсии и целевых наполнителей, механизированного и ручного нанесения, для внутренних работ, плотность покрытия от 1,1 до 1,5 г/см3, сухой остаток от 66 до 76%, степень расширения не менее 2500%, для защиты металлических строительных конструкций, огнезащитная эффективность до 3-й группы (90 мин) | т | - | S - площадь, м2 ρ - плотность смеси, кг/м3 t - толщина слоя, м
15 | Окраска огрунтованных металлических поверхностей эмалями | м2 | IfcCovering | (l*h)/100 | эмаль ПФ-115 2 слоя | 3.70-357-8 | Окраска огрунтованных металлических поверхностей эмалями ПФ-115 (за 2 раза) | 100 м2 | - | l - длина h - высота
16 | Установка закладных деталей | шт | IfcDiscreteAccessory | - | 40<H<57 м | 3.6-88-7 | Установка закладных деталей монолитных железобетонных конструкций надземной части зданий при высоте здания более 40 до 57 м | 1 Т | - | -
16.1 | Прокат листовой, из стали углеродистой толщина более 4 мм | т |  | - |  | 1.1-1-1103 | Прокат листовой, из стали углеродистой обыкновенного качества, полуспокойной, толщина более 4 мм | т | - | -
17 | Монтаж фахверка | т | ifcColumn | - |  | 3.70-26-1 | Монтаж фахверка | 1 т конструкций | - | -
17.1 | Элементы отдельные конструктивные | т |  | - |  | 1.6-1-279 | Элементы отдельные конструктивные с преобладанием гнутосварных профилей и круглых труб, средняя масса сборочных единиц до 0,1 т | т | - | -
18 | Установка распорных анкеров | шт | IfcMechanicalFastener | - | - | 3.70-41-2 | Установка распорных анкеров в готовые отверстия | 100 шт. | кол-во/100 | -
19 | Окраска металлических поверхностей водно-дисперсионными акриловыми составами | м2 | IfcCovering | (l*h)/100 | водно-дисперсионная краска 2 слоя решеток, парапетов, труб Ф<50 мм | 3.70-323-1 | Окраска металлических поверхностей решеток, переплетов, труб диаметром менее 50 мм и т.п. водно-дисперсионными акриловыми составами, в один слой | 100 м2 | - | l - длина h - высота
19.1 | Краска водно-дисперсионная | т |  | - | краска водно-дисперсионная акриловая КМ1 | 1.1-1-4303 | Краска водно-дисперсионная, акриловая, огнезащитная, класс пожарной опасности КМ1, для наружной и внутренней отделки стен | т | - | -
20 | Монтаж стальных площадок с настилом и ограждением | т | ifcBuildingElementProxy | - |  | 3.70-25-1 | Монтаж площадок с настилом и ограждением из листовой, рифленой, просечной и круглой стали | 1 т конструкций | - | -
20.1 | Площадка с настилом из листовой, рифленой, просечной или круглой стали | т |  | - |  | 1.6-1-216 | Площадки с настилом из листовой, рифленой, просечной или круглой стали, каркасами и элементами жесткости из прокатных и гнутых профилей, прямоугольные и трапециевидные | т | - | -
20.2 | Анкер-шпилька | шт |  | - | - | 1.7-5-186 | Анкер-шпилька распорный, стандартный, с шестигранной гайкой и шайбой, из горячеоцинкованной стали, для использования в бетоне без трещин, диаметр 16 мм, длина 137 мм, толщина прикрепляемой детали минимальная/максимальная 25/40 мм | шт. | - | -
21 | Установка зонтов из листовой стали | шт | IfcStackTerminal | - | P=2000 мм | 3.20-17-4 | Установка зонтов над шахтами из листовой стали прямоугольного сечения периметром 2000 мм | 1 зонт | - | -
|  | шт |  | - | P=3200 мм | 3.20-17-6 | Установка зонтов над шахтами из листовой стали прямоугольного сечения периметром 3200 мм | 1 зонт | -
|  | шт |  | - | P=3600 мм | 3.20-17-7 | Установка зонтов над шахтами из листовой стали прямоугольного сечения периметром 3600 мм | 1 зонт | -
|  | шт |  | - | P=4000 мм | 3.20-17-8 | Установка зонтов над шахтами из листовой стали прямоугольного сечения периметром 3600 мм | 1 зонт | -
21.1 | Болты строительные с гайками | т |  |  |  | 1.1-1-58 | Болты строительные с гайками, оцинкованные, М10х100 мм | т | -