## ВОР КР+проекты
Типовой перечень видов работ и сопоставление сметных норм
№ п/п | Наименование работ | Ед. изм. | Расчет объема | Параметр от ВОР к ТСН | Проектные решения ЖС | [5 empty] | Проектные решения СС |  |  |  | Шифр ТСН | Наименование расценки/ресурса ТСН-2001 | Ед. изм. | Сметная оценка ЖС | [5 empty] | Сметная оценка СС |  |  |  | Дополнительно | Вид ОКС |  | Примечание к разделам
[5 empty] | Вешняковский | Главмосстрой | Вернадского | Панфиловцев 39 | Панфиловцев 47 | Полярная | Сормовская (300) | Милашенкова (бассейн) | Коммунарка (басейн) | Парковая (700) |  |  |  | Вешняковский | Главмосстрой | Вернадского | Панфиловцев 39 | Панфиловцев 47 | Полярная | Сормовская (300) | Милашенкова (бассейн) | Коммунарка (басейн) | Парковая (700) |  | ЖС | СС
[5 empty] | + | + | + | ++ | ++ | ++ | + | + |  | +
Подземная часть здания (до отм. 0,000)
Раздел 1. Монолитные ж/б конструкции. Фундаменты
Подраздел 1. Фундаментная плита |  |  |  |  | - | + | + | + | + | + | + | + | + | +
1 | Устройство песчаной подготовки | м3 | [5 empty] | + |  |  |  |  | + | [7 empty] | - |  |  |  |  | 3.8-1-1 |  | нов (ЖС) | ++
1.1 | Песок средней крупности | [11 empty] | + | [12 empty] | 1.1-1-766
2 | Устройство бетонной подготовки, t=100 мм | м3 |  | ПОС |  | + | + | + | + |  | + | + | + | + | 3.6-1-1 | Устройство бетонной подготовки | 100 м3 в деле | - | 3.6-1-1 | 3.6-1-1 | 3.6-1-1 | 3.6-1-1 |  | 3.6-1-1 |  | 3.6-1-1 | 3.6-1-1 |  | + | +
2.1 | Бетон В7,5 | м3 |  | В |  | + | + |  |  |  | + | + | + | + | 1.3-1-36 | Смесь бетонная тяжелого бетона БСТ на гранитном щебне, крупность заполнителя от 5 до 20 мм, класс прочности В7,5 (М100), П3 | м3 | - | 1.3-1-37 | 1.3-1-36 |  |  |  | 1.3-1-36 |  | 1.3-1-36 |  |  | + | +
2.2 | Бетон В12,5, W6, F75 | м3 |  | В, F, W |  |  |  | + | + | [5 empty] | 1.3-1-165 | Смесь бетонная тяжелого бетона БСТ на гравийном щебне, крупность заполнителя от 5 до 20 мм, класс прочности В12,5 (М150), П4, F75, W2 | м3 |  |  |  | 1.3-1-165 | 1.3-1-165 | [5 empty] | нов (ЖС) | ++
3 | Монтаж/демонтаж опалубки фундаментной плиты | м2 | Периметр | - |  | + | + | + | + | + | + | + | + | + | 3.6-70-3 | Монтаж опалубки монолитных железобетонных конструкций фундаментных плит | 100 м2 | - | 3.6-70-3 | 3.6-70-3 | 3.6-70-3 | 3.6-70-3 | 3.6-70-3 | 3.6-70-3 |  | 3.6-70-3 | 3.6-70-3 |  | + | +
|  |  |  | - |  | + | + | [5 empty] | + |  | 3.6-71-3 | Демонтаж опалубки монолитных железобетонных конструкций фундаментных плит | 100 м2 | - | 3.6-71-3 | 3.6-71-3 | 3.6-71-3 | 3.6-71-3 | 3.6-71-3 | 3.6-71-3 |  | 3.6-71-3 | 3.6-71-3 |  | +
4 | Устройство арматурных стержней | т | Сумм(П) | Стержень |  | + | + | + |  |  | + |  | + |  | 3.6-72-3 | Установка арматурных изделий, отдельных стержней в опалубку массивов, отдельных фундаментов и плит | 1 т | - | 3.6-72-3 | 3.6-72-3 | 3.6-72-3 | 3.6-72-3 | 3.6-72-3 | 3.6-72-3 |  | 3.6-72-3 | 3.6-72-3 |  | + | +
4.1 | Арматура d=8 мм А240 | т | П | Класс, диаметр | [6 empty] | + |  |  |  | 1.3-4-2 | Арматурные заготовки (стержни, хомуты и т.п.), не собранные в каркасы или сетки, углеродистая сталь общего назначения и арматурная сталь гладкая, класс А-I, диаметр 8 мм | т | [6 empty] | 1.3-4-2 |  |  | 1.3-4-2 | нов (СОЦ) |  | +
4.2 | Арматура d=10 мм А240 | т | П | Класс, диаметр | [6 empty] | + |  | + |  | 1.3-4-3 | Арматурные заготовки (стержни, хомуты и т.п.), не собранные в каркасы | т | [6 empty] | 1.3-4-3 |  | 1.3-4-3 | 1.3-4-3 | нов (СОЦ) |  | +
4.3 | Арматура d=12 мм А240 | т | П | Класс, диаметр | [6 empty] | + |  | + |  | 1.3-4-4 | Арматурные заготовки (стержни, хомуты и т.п.), не собранные в каркасы | т | [6 empty] | 1.3-4-4 |  |  | 1.3-4-4 | нов (СОЦ) |  | +
4.4 | Арматура d=10 мм А500С | т | П | Класс, диаметр |  | + | + |  | + |  |  |  |  | + | 1.3-4-21 | Арматурные заготовки (стержни, хомуты и т.п.), не собранные в каркасы или сетки, арматурная сталь периодического профиля, класс А-III, диаметр 10 мм | т | - | 1.3-4-21 | 1.3-4-21 |  | 1.3-4-21 | [6 empty] | + | +
4.5 | Арматура d=12 мм А500С | т | П | Класс, диаметр |  | + | + | + | + | + | + | + | + | + | 1.3-4-22 | Арматурные заготовки (стержни, хомуты и т.п.), не собранные в каркасы или сетки, арматурная сталь периодического профиля, класс А-III, диаметр от 12 до 14 мм | т | - | 1.3-4-22 | 1.3-4-22 | 1.3-4-22 | 1.3-4-21 | 1.3-4-22 | 1.3-4-22 |  |  | 1.3-4-22 |  | + | +
4.6 | Арматура d=14 мм А500С | т | П | Класс, диаметр |  | + | + |  |  |  | + | + | + | + | 1.3-4-22 | Арматурные заготовки (стержни, хомуты и т.п.), не собранные в каркасы или сетки, арматурная сталь периодического профиля, класс А-III, диаметр от 12 до 14 мм | т | - | 1.3-4-22 | 1.3-4-22 | 1.3-4-22 |  |  | 1.3-4-22 |  |  |  |  | + | +
4.7 | Арматура d=16 мм А500С | т | П | Класс, диаметр |  | + | + | + | + | + | + |  | + | + | 1.3-4-23 | Арматурные заготовки (стержни, хомуты и т.п.), не собранные в каркасы или сетки, арматурная сталь периодического профиля, класс А-III, диаметр от 16 до 18 мм | т | - | 1.3-4-23 | 1.3-4-23 | 1.3-4-23 |  | 1.3-4-23 | 1.3-4-23 |  | 1.3-4-23 | 1.3-4-23 |  | + | +
4.8 | Арматура d=20 мм А500С | т | П | Класс, диаметр |  | + | + | + | + | + | + |  | + | + | 1.3-4-24 | Арматурные заготовки (стержни, хомуты и т.п.), не собранные в каркасы или сетки, арматурная сталь периодического профиля, класс А-III, диаметр от 20 до 22 мм | т | - | 1.3-4-24 | 1.3-4-24 | 1.3-4-24 |  | 1.3-4-24 | 1.3-4-24 |  |  | 1.3-4-24 |  | + | +
4.9 | Арматура d=22 мм А500С | т | П | Класс, диаметр |  |  |  | + |  |  |  | + | + |  | 1.3-4-24 | Арматурные заготовки (стержни, хомуты и т.п.), не собранные в каркасы или сетки, арматурная сталь периодического профиля, класс А-III, диаметр от 20 до 22 мм | т |  |  |  | 1.3-4-24 | 1.3-4-24 | [5 empty] | нов (СОЦ) | ++ | +
4.10 | Арматура d=25 мм А500С | т | П | Класс, диаметр |  | + | + | + | + | + | + |  | + | + | 1.3-4-25 | Арматурные заготовки (стержни, хомуты и т.п.), не собранные в каркасы или сетки, арматурная сталь периодического профиля, класс А-III, диаметр от 25 до 28 мм | т | - | 1.3-4-25 | 1.3-4-25 | 1.3-4-25 | 1.3-4-25 | - | 1.3-4-25 |  |  | 1.3-4-25 |  | + | +
4.11 | Арматура d=28 мм А500С | т | П | Класс, диаметр |  |  |  | + | + |  |  |  | + | + | 1.3-4-25 | Арматурные заготовки (стержни, хомуты и т.п.), не собранные в каркасы или сетки, арматурная сталь периодического профиля, класс А-III, диаметр от 25 до 28 мм | т |  |  |  | 1.3-4-25 | [6 empty] | нов (СОЦ) | ++ | +
4.12 | Арматура d=32 мм А500С | т | П | Класс, диаметр |  |  | + | + | + | + |  |  | + | + | 1.3-4-26 | Арматурные заготовки (стержни, хомуты и т.п.), не собранные в каркасы или сетки, арматурная сталь периодического профиля, класс А-III, диаметр 32 мм | т | - | - | 1.3-4-26 | 1.3-4-26 | 1.3-4-26 | - | [5 empty] | + | +
4.13 | Арматура d=36 мм А500С | т | П | Класс, диаметр |  |  | + | [7 empty] | 1.3-4-27 | Арматурные заготовки (стержни, хомуты и т.п.), не собранные в каркасы или сетки, арматурная сталь периодического профиля, класс А-III, диаметр от 36 до 40 мм | т | - | - | 1.3-4-27 | [8 empty] | +
[6 empty] | + | [8 empty] | 1.1-1-3328 | Муфты соединительные стальные диаметр 32 мм для устройства стержневых анкеров | шт. | - | 1.1-1-3328 | - | [8 empty] | +
5 | Установка арматурных каркасов | [6 empty] | + | [6 empty] | 3.6-72-1 | Установка арматурных изделий, каркасов и сеток в опалубку фундаментов | т |  |  |  | 3.6-72-1 | 3.6-72-1 | [5 empty] | нов (ЖС) | ++
5.1 | Арматура d=10 мм А240 | т |  | Класс, диаметр
5.2 | Арматура d=12 мм А240 | т |  | Класс, диаметр
5.3 | Арматура d=10 мм А500С | т |  | Класс, диаметр |  |  |  | + | [6 empty] | 1.3-4-62 | Каркасы и сетки арматурные плоские, собранные и сваренные (связанные) в арматурные изделия, класс А-III, диаметр 10 мм | т |  |  |  | 1.3-4-62 | [6 empty] | нов (ЖС) | ++
5.4 | Арматура d=12 мм А500С | т |  | Класс, диаметр |  |  |  | + | + | [5 empty] | 1.3-4-63 | Каркасы и сетки арматурные плоские, собранные и сваренные (связанные) в арматурные изделия, класс А-III, диаметр 12 мм (11,42-2,31=911) | т |  |  |  | 1.3-4-63 | 1.3-4-63 | [5 empty] | нов (ЖС) | ++
5.5 | Арматура d=16 мм А500С | т |  | Класс, диаметр |  |  |  | + | [6 empty] | 1.3-4-65 | Каркасы и сетки арматурные плоские, собранные и сваренные (связанные) в арматурные изделия, класс А-III, диаметр 16-18 мм | т |  |  |  | 1.3-4-65 | [6 empty] | нов (ЖС) | ++
5.6 | Арматура d=25 мм А500С | т |  | Класс, диаметр |  |  |  | + | [6 empty] | 1.3-4-67 | Каркасы и сетки арматурные плоские, собранные и сваренные (связанные) в арматурные изделия, класс А-III, диаметр 25-28 мм | т |  |  |  | 1.3-4-67 | [6 empty] | нов (ЖС) | ++
5.7 | Арматура d=32 мм А500С | т |  | Класс, диаметр |  |  |  | + | [6 empty] | 1.3-4-68 | Каркасы и сетки арматурные плоские, собранные и сваренные (связанные) в арматурные изделия, класс А-III, диаметр 32 мм | т |  |  |  | 1.3-4-68 | [6 empty] | нов (ЖС) | ++
6 | Устройство закладных деталей | т |  | Закладная деталь |  |  | + | [7 empty] | 3.6-72-4 | Установка закладных деталей фундаментов | 1 т | - | - | 3.6-72-4 | 3.6-72-4 | 3.6-72-4 | 3.6-76-7 | 3.6-72-4 |  |  |  |  | +
6.1 | Арматура d=12 мм А500С | т |  | Класс, диаметр |  |  |  | + |  | + |  |  |  |  | 1.3-4-80 | Каркасы и сетки арматурные плоские, собранные и сваренные (связанные) в арматурные изделия, закладные и накладные детали со сваркой | т |  |  |  | 1.3-4-80 |  | 1.3-4-22 |  |  |  |  | нов (ЖС) | ++
6.2 | Арматура d=16 мм А500С | т |  | Класс, диаметр |  |  |  | + | [6 empty] | 1.3-4-23 | Арматурные заготовки (стержни, хомуты и т.п.), не собранные в каркасы или сетки, арматурная сталь периодического профиля, класс А-III, диаметр от 16 до 18 мм | т |  |  |  | - | [6 empty] | нов (ЖС) | ++
6.3 | Арматура d=20 мм А500С | т |  | Класс, диаметр | [5 empty] | + |  |  |  |  | 1.3-4-24 | Арматурные заготовки (стержни, хомуты и т.п.), не собранные в каркасы или сетки, арматурная сталь периодического профиля, класс А-III, диаметр от 20 до 22 мм | т | [5 empty] | 1.3-4-24 |  |  |  |  | нов (ЖС) | ++
6.4 | Арматура d=25 мм А500С | т |  | Класс, диаметр |  |  |  | + | + | [5 empty] | 1.3-4-25 | Арматурные заготовки (стержни, хомуты и т.п.), не собранные в каркасы или сетки, арматурная сталь периодического профиля, класс А-III, диаметр от 25 до 28 мм | т |  |  |  | - | 1.3-4-25 | [5 empty] | нов (ЖС) | ++
6.5 | Прокат листовой t=4 мм | т | [6 empty] | + | + |  |  |  |  | 1.1-1-1105 | Прокат листовой из стали С235, С245 для строительных стальных конструкций, толщина более 3 мм | т | [5 empty] | 1.1-1-1105 |  |  |  |  | нов (ЖС) | ++
6.6 | Прокат листовой t=6 мм | т | [6 empty] | + | [18 empty] | нов (ЖС) | ++
6.7 | Прокат листовой t=10 мм | т | [5 empty] | + |  | + | [10 empty] | - |  | - |  |  |  |  | нов (ЖС) | ++
6.8 | Прокат листовой t=20 мм | т | [7 empty] | + | [12 empty] | - |  |  |  |  | нов (ЖС) | ++
6.9 | Прокат листовой t=25 мм | т | [6 empty] | + | [18 empty] | нов (ЖС) | ++
6.10 | Полоса стальная | [13 empty] | 1.1-1-1092 | Полоса из стали углеродистой обыкновенного качества, спокойной | т | [6 empty] | 1.1-1-1092
6.11 | Прокат листовой t=10 мм | т | [11 empty] | + | [13 empty] | нов (СОЦ) |  | +
6.12 | Прокат листовой t=10 мм | т | [11 empty] | + | [13 empty] | нов (СОЦ) |  | +
6.13 | Уголок 50х50х5 | т | [7 empty] | + |  |  |  |  | 1.1-1-7977 | Уголок равнополочный из стали углеродистой обыкновенного качества, спокойной и полуспокойной, ширина полки 75 мм, толщина полки от 5 мм до 9 мм | т |  |  |  |  | 1.1-1-7977 | - |  |  |  |  | нов (ЖС) | ++
6.14 | Уголок 75х75х5 | т | [11 empty] | + | [13 empty] | нов (СОЦ) |  | +
6.15 | Уголок 75х75х6 | т | [5 empty] | + | + | [5 empty] | 1.1-1-1124 | Уголок равнополочный из стали С255, для строительных стальных конструкций, ширина полки более 70 мм | т |  |  |  | - | 1.1-1-1124 | [5 empty] | нов (ЖС) | ++
7 | Бетонирование фундаментной плиты, t= мм | м3 |  | - |  | + | + | + | + |  | + | + | + | + | 3.6-73-6 | Бетонирование автобетононасосом монолитных железобетонных конструкций фундаментных плит | 100 м3 | - | 3.6-73-6 | 3.6-73-6 | 3.6-73-6 | 3.6-73-6 |  | 3.6-73-6 |  | 3.6-73-6 | 3.6-73-6 |  | + | +
7.1 | Бетон В25 | м3 |  | В, F, W, заполнитель | [9 empty] | + | [13 empty] | нов (СОЦ) |  | +
7.2 | Бетон В25, W4, F75 | м3 |  | В, F, W, заполнитель | [8 empty] | +
7.3 | Бетон В25, W6, F150 | м3 |  | В, F, W, заполнитель | [6 empty] | + |  |  |  | 1.3-1-41 | Смесь бетонная тяжелого бетона БСТ на гранитном щебне, крупность заполнителя от 5 до 20 мм, класс прочности В25 (М350), П3, F150, W6 | м3 | [6 empty] | 1.3-1-41 |  | 1.3-1-41 | 1.3-1-41 | нов (СОЦ) |  | +
7.4 | Бетон В25, W16, F150 | м3 |  | В, F, W, заполнитель | [7 empty] | + | [15 empty] | нов (СОЦ) |  | +
7.5 | Бетон В30, W6, F150 | м3 |  | В, F, W, заполнитель |  |  |  | + |  | + |  |  |  |  | 1.3-1-155 | Смеси бетонные, БСГ, тяжелого бетона на гранитном щебне, фракция 5-20, класс прочности В30 (М400); П3, F150, W6 | м3 |  |  |  | 1.3-1-155 |  | - |  |  |  |  | нов (ЖС) | ++
7.6 | Бетон В30, W6, F100 | м3 |  | В, F, W, заполнитель |  |  |  |  | + | [18 empty] | нов (ЖС) | ++
7.7 | Бетон В30, W8, F150 | м3 |  | В, F, W, заполнитель | [8 empty] | +
7.8 | Бетон В30, W8, F200 | м3 |  | В, F, W, заполнитель | [21 empty] | 1.3-1-42
7.9 | Бетон В35, W6, F150 | м3 |  | В, F, W, заполнитель |  | + | + | [7 empty] | 1.3-1-158 | Смесь бетонная тяжелого бетона БСТ на гранитном щебне, крупность заполнителя от 5 до 20 мм, класс прочности В35 (М450), П4, F150, W6 | м3 | - | 1.3-1-118 | 1.3-1-158 | [8 empty] | +
|  |  |  | - |  | + | + | + | [6 empty] | 3.6-98-1 | Уход за бетоном при среднесуточной температуре воздуха +5 градусов C и выше | м3 | - | 3.6-98-1 | 3.6-98-1 | 3.6-98-1 |  |  | 3.6-98-1 |  | 3.6-98-1 |  |  | +
Подраздел 2. Свайно-ростверковый фундамент |  |  |  |  | + | - | - | - | - | + | - | - |  | - | [14 empty] | + | +
1 | Погружение железобетонных свай | м3 |  | Длина | + |  |  |  |  | + |  |  |  |  | 3.5-138-3 | Погружение железобетонных свай длиной 6-8 м вдавливанием статической нагрузкой 360 т | м3 | 3.5-138-3 | - | - | [8 empty] | + |  | учет свай большей длины
|  |  |  | Длина | [10 empty] | 3.5-138-2 | Погружение железобетонных свай длиной 9-10 м вдавливанием статической нагрузкой 360 т | м3 | - | - | - | [7 empty] | Линейка по длине | +
|  |  |  | Длина | [10 empty] | 3.5-138-1 | Погружение железобетонных свай длиной 11-12 м вдавливанием статической нагрузкой 360 т | м3 | - | - | - | [7 empty] | Линейка по длине | +
1.1 | С50.30-5 | шт. | [7 empty] | + | [17 empty] | нов (ЖС) | ++
1.2 | С50.30-6 | шт. | [7 empty] | + | [17 empty] | нов (ЖС) | ++
1.3 | С70.40-12 (B25, W4, F150) ГОСТ 19804-2021 (серия 1.011.1-10 в.1) | шт. |  | Тип | + | [9 empty] | 1.5-1-179 | Свая железобетонная квадратного сплошного сечения, цельная, типа С | м3 | 1.5-1-179 | - | - | [8 empty] | +
|  |  |  | Сечение | [10 empty] | 3.5-8-1 | Вырубка бетона из арматурного каркаса железобетонных свай площадью сечения до 0,1 м2 | шт. | - | - | - | [7 empty] | Линейка по площади | +
|  |  |  | Сечение | + | [9 empty] | 3.5-8-2 | Вырубка бетона из арматурного каркаса железобетонных свай площадью сечения свыше 0,1 м2 | шт. | 3.5-8-2 | - | - | [8 empty] | +
2 | Додавливание свай | м3 | [7 empty] | + | [17 empty] | нов (ЖС) | ++
1.1 | С50.30-5 | шт. | [7 empty] | + | [17 empty] | нов (ЖС) | ++
1.2 | С50.30-6 | шт. | [7 empty] | + | [17 empty] | нов (ЖС) | ++
3 | Испытание погруженных свай | шт. |  | - | + |  |  |  |  | + |  |  |  |  | 3.5-50-1 | Испытание погруженных свай статической нагрузкой в котловане | шт. | 3.5-50-1 | - | - | [8 empty] | +
4 | Подготовка песчаного основания | м3 |  | - | + |  |  |  |  | + |  |  |  |  | 3.8-1-1 | Устройство песчаного основания под фундаменты | м3 | 3.8-1-1 | - | - | [8 empty] | +
4.1 | Песок строительный | м3 |  | - | + | [9 empty] | 1.1-1-766 | Песок для строительных работ, рядовой (карьерный) | м3 | 1.1-1-766 | - | - | [8 empty] | +
5 | Устройство бетонной подготовки, t=100 мм | м3 |  | - | + |  |  |  |  | + |  |  |  |  | 3.6-1-1 | Устройство бетонной подготовки | 100 м3 | 3.6-1-1 | - | - | [8 empty] | +
5.1 | Бетон В7,5 | м3 |  | В | + |  |  |  |  | + |  |  |  |  | 1.3-1-36 | Смесь бетонная тяжелого бетона БСТ на гранитном щебне, крупность заполнителя от 5 до 20 мм, класс прочности В7,5 (М100), П3 | м3 | 1.3-1-37 | - | - | [8 empty] | +
5.2 | Бетон В20, W6, F150 | м3 |  | В, F, W, заполнитель | [5 empty] | + | [17 empty] | нов (ЖС) | ++
6 | Армирование бетонной подготовки | [8 empty] | + | [17 empty] | нов (ЖС) | ++
6.1 | Арматура d=5 мм Вр-1 | т |  | Класс, диаметр | [5 empty] | + |  |  |  |  | 1.3-4-75 | Каркасы и сетки арматурные плоские, собранные и сваренные (связанные) в арматурные изделия, класс Вр-1, диаметр 5 мм | т | [10 empty] | нов (ЖС) | ++
7 | Монтаж/демонтаж опалубки | м2 |  | - | + |  |  |  |  | + |  |  |  |  | 3.6-70-3 | Монтаж опалубки монолитных железобетонных конструкций фундаментных плит | 100 м2 | 3.6-70-3 | - | - | [8 empty] | + | +
|  |  |  | - | + | [9 empty] | 3.6-71-3 | Демонтаж опалубки монолитных железобетонных конструкций фундаментных плит | 100 м2 | 3.6-71-3 | - | - | [8 empty] | + | +
8 | Устройство арматурных стержней | т |  | Стержень | + | [9 empty] | 3.6-72-3 | Установка арматурных изделий, отдельных стержней в опалубку массивов, отдельных фундаментов и плит | т | 3.6-72-3 | - | - |  |  | 3.6-72-3 | [5 empty] | +
8.1 | Арматура d=12 мм А500С | т |  | Класс, диаметр | + |  |  |  |  | + |  |  |  |  | 1.3-4-22 | Арматурные заготовки (стержни, хомуты и т.п.), не собранные в каркасы или сетки, арматурная сталь периодического профиля, класс А-III, диаметр от 12 до 14 мм | т | 1.3-4-22 | - | - |  |  | 1.3-4-22 | [5 empty] | +
8.2 | Арматура d=16 мм А500С | т |  | Класс, диаметр | + |  |  |  |  | + |  |  |  |  | 1.3-4-23 | Арматурные заготовки (стержни, хомуты и т.п.), не собранные в каркасы или сетки, арматурная сталь периодического профиля, класс А-III, диаметр от 16 до 18 мм | т | 1.3-4-23 | - | - |  |  | 1.3-4-23 | [5 empty] | +
8.3 | Арматура d=20 мм А500С | т |  | Класс, диаметр | + |  |  |  |  | + |  |  |  |  | 1.3-4-24 | Арматурные заготовки (стержни, хомуты и т.п.), не собранные в каркасы или сетки, арматурная сталь периодического профиля, класс А-III, диаметр от 20 до 22 мм | т | 1.3-4-24 | - | - |  |  | 1.3-4-24 | [5 empty] | +
8.4 | Арматура d=25 мм А500С | т |  | Класс, диаметр | + |  |  |  |  | + |  |  |  |  | 1.3-4-25 | Арматурные заготовки (стержни, хомуты и т.п.), не собранные в каркасы или сетки, арматурная сталь периодического профиля, класс А-III, диаметр от 25 до 28 мм | т | 1.3-4-25 | - | - | [8 empty] | +
8.5 | Арматура d=32 мм А500С | т |  | Класс, диаметр | [5 empty] | + |  |  |  |  | 1.3-4-26 | Арматурные заготовки (стержни, хомуты и т.п.), не собранные в каркасы или сетки, арматурная сталь периодического профиля, класс А-III, диаметр 32 мм | т | [10 empty] | нов (ЖС) | ++
9 | Устройство закладных деталей | [8 empty] | + | [17 empty] | нов (ЖС) | ++
9.1 | Прокат листовой t=12 мм | т | [7 empty] | + | [17 empty] | нов (ЖС) | ++
9.3 | Арматура d=4 мм Вр-1 | т |  | Класс, диаметр | [5 empty] | + |  |  |  |  | 1.3-4-74 | Каркасы и сетки арматурные плоские, собранные и сваренные (связанные) в арматурные изделия, класс Вр-1, диаметр 4 мм | т | [10 empty] | нов (ЖС) | ++
9.4 | Арматура d=20 мм А500С | т |  | Класс, диаметр | [5 empty] | + |  |  |  |  | 1.3-4-24 | Арматурные заготовки (стержни, хомуты и т.п.), не собранные в каркасы или сетки, арматурная сталь периодического профиля, класс А-III, диаметр от 20 до 22 мм | т | [10 empty] | нов (ЖС) | ++
9.5 | Сталь полосовая -4х40 | т | [7 empty] | + | [17 empty] | нов (ЖС) | ++
9.6 | Уголок 75х75х6 | т | [7 empty] | + | [17 empty] | нов (ЖС) | ++
10 | Бетонирование свайно-ростверкого фундамента | м3 |  | - | + | [9 empty] | 3.6-73-6 | Бетонирование автобетононасосом монолитных железобетонных конструкций фундаментных плит | 100 м3 | 3.6-73-6 | - | - | [8 empty] | +
10.1 | Бетон В30, W8, F200 | м3 |  | В, F, W, заполнитель | + | [9 empty] | 1.3-1-42 | Смесь бетонная тяжелого бетона БСТ на гранитном щебне, крупность заполнителя от 5 до 20 мм, класс прочности В30 (М400), П3, F200, W8 | м3 | 1.3-1-42 | - | - | [8 empty] | +
10.2 | Бетон В30, W6, F150 | м3 |  | В, F, W, заполнитель | [5 empty] | + | [17 empty] | нов (ЖС) | ++
10.3 | Бетон В25, W6, F150 | м3 |  | В, F, W, заполнитель | [25 empty] | +
|  |  |  | - | + | [9 empty] | 3.6-98-1 | Уход за бетоном при среднесуточной температуре воздуха +5 градусов C и выше | 1 м3 | 3.6-98-1 | - | - | [8 empty] | +
Подраздел 3. Буронабивные сваи в обсадной трубе (ЖС Кременчугская) |  |  |  |  | - | - | - | - | - | - | - | - |  | - | [14 empty] | +++ |  | раздел необходим для учета другого типа свай - БНС
1 | Устройство буронабивных свай | шт. | [12 empty] | 3.5-19-10 | Устройство буронабивных свай с бурением скважин вращательным (шнековым) способом в грунтах группы 2 для свай диаметром 600/1600 мм длиной до 24 м | 1 м3 конструктивного объема сваи | [11 empty] | +++ |  | учет другого метода, диаметра
2 | Бурение скважин | [27 empty] | +++
3 | Устройство арматурных каркасов | [27 empty] | +++
3.1 | Арматура d=10 мм А240 | т |  | Класс, диаметр | [10 empty] | 1.3-4-3 | Арматурные заготовки (стержни, хомуты и т.п.), не собранные в каркасы или сетки, углеродистая сталь общего назначения и арматурная сталь гладкая, класс А-I, диаметр 10 мм | т | [11 empty] | +++
3.2 | Арматура d=20 мм А240 | т |  | Класс, диаметр | [10 empty] | 1.3-4-6 | Арматурные заготовки (стержни, хомуты и т.п.), не собранные в каркасы или сетки, углеродистая сталь общего назначения и арматурная сталь гладкая, класс А-I, диаметр от 20 до 22 мм | 1 т | [11 empty] | +++
3.3 | Арматура d=20 мм А500С | т |  | Класс, диаметр | [10 empty] | 1.3-4-66 | Каркасы и сетки арматурные плоские, собранные и сваренные (связанные) в арматурные изделия, класс А-III, диаметр 20-22 мм | т | [11 empty] | +++
3.4 | Труба 51х2 | м | [12 empty] | 1.12-6-16 | Трубы стальные электросварные прямошовные, ГОСТ 10705-80, ГОСТ 10704-91, наружный диаметр 57 мм, толщина стенки 2 мм | м | [11 empty] | +++
3.5 | Труба 920х10 | м | [12 empty] | 1.12-6-773 | Трубы стальные электросварные прямошовные и спиральношовные, ГОСТ 10704-91, ГОСТ 20295-85, ГОСТ 8696-74, наружный диаметр 920 мм, толщина стенки 10 мм | м | [11 empty] | +++
3.6 | Прокат листовой t=4 мм | т | [26 empty] | +++
3.7 | Прокат листовой t=10 мм | т | [26 empty] | +++
4 | Бетонирование буронабивных свай | [27 empty] | +++
4.1 | Бетон В25, W6, F100 | м3 |  | В, F, W, заполнитель | [10 empty] | 1.3-1-154 | Смесь бетонная тяжелого бетона БСТ на гранитном щебне, крупность заполнителя от 5 до 20 мм, класс прочности В25 (М350), П4, F100, W6 | м3 | [11 empty] | +++
5 | Вырубка бетона | м3 | [12 empty] | 3.5-8-2 | Вырубка бетона из арматурного каркаса железобетонных свай площадью сечения свыше 0,1 м2 | 1 свая | [11 empty] | +++
6 | Испытания свай статической нагрузкой | шт. | [12 empty] | 3.5-50-1 | Испытание погруженных свай статической нагрузкой в котловане | 1 свая | [11 empty] | +++
7 | Сейсмоакустические испытания проверки сплошности | шт. | [26 empty] | +++
8 | Ультрозвуковой контроль целостности | шт. | [26 empty] | +++
Подраздел 4. Фундамент под инженерное оборудование |  |  |  |  | - | - | + | + | - | + | + | - |  | + | [14 empty] | + | +
1 | Монтаж/демонтаж опалубки | [8 empty] | + | [17 empty] | нов (ЖС) | ++
2 | Устройство монолитных железобетонных конструкций фундаментов под оборудование | м3 |  |  |  |  | + |  |  |  | + |  |  | + | 3.6-2-4 | Устройство фундаментов общего назначения железобетонных под оборудование объемом до 5 м3 | 100 м3 в деле | - | - | 3.6-2-4 | 3.6-2-4 |  | 3.6-2-4 | 3.6-2-4 |  |  |  |  | + | +
[15 empty] | 3.6-2-5 | Устройство фундаментов общего назначения железобетонных под оборудование объемом до 25 м3 | 100 м3 в деле | - | - | - | [7 empty] | Линейка по объёму | +
[15 empty] | 3.6-2-6 | Устройство фундаментов общего назначения железобетонных под оборудование объемом более 25 м3 | 100 м3 в деле | - | - | - | [7 empty] | Линейка по объёму | +
2.1 | Арматура d=10 мм А240 | т |  | Класс, диаметр | [10 empty] | 1.3-4-3 | Арматурные заготовки (стержни, хомуты и т.п.), не собранные в каркасы или сетки, углеродистая сталь общего назначения и арматурная сталь гладкая, класс А-I, диаметр 10 мм | т | [6 empty] | 1.3-4-21
2.2 | Арматура d=10 мм А500С | т |  | Класс, диаметр |  |  | + | + | [5 empty] | + | 1.3-4-21 | Арматурные заготовки (стержни, хомуты и т.п.), не собранные в каркасы или сетки, арматурная сталь периодического профиля, класс А-III, диаметр 10 мм | т | - | - | 1.3-4-21 | 1.3-4-62 | [7 empty] | + | +
2.3 | Арматура d=12 мм А500С | т |  | Класс, диаметр |  |  |  | + |  | + |  |  |  | + | 1.3-4-22 | Арматурные заготовки (стержни, хомуты и т.п.), не собранные в каркасы или сетки, арматурная сталь периодического профиля, класс А-III, диаметр от 12 до 14 мм | т |  |  |  | 1.3-4-22 |  | 1.3-4-22 |  |  |  |  | нов (СОЦ) | ++ | +
2.4 | Бетон B15, W4, F150 | м3 |  | В, F, W, заполнитель | [6 empty] | + |  |  |  | 1.3-1-146 | Смесь бетонная тяжелого бетона БСТ на гранитном щебне, крупность заполнителя от 5 до 20 мм, класс прочности В15 (М200), П2, F150, W4 | м3 | [6 empty] | 1.3-1-146 |  |  |  | нов (СОЦ) |  | +
2.5 | Бетон В30, W6, F100 | м3 |  | В, F, W, заполнитель |  |  |  | + | [19 empty] | нов (ЖС) | ++
2.6 | Бетон В30, W6, F150 | м3 |  | В, F, W, заполнитель |  |  | + |  |  | + |  |  |  |  | 1.3-1-156 | Смесь бетонная тяжелого бетона БСТ на гранитном щебне, крупность заполнителя от 5 до 20 мм, класс прочности В30 (М400), П4, F150, W6 | м3 | - | - | 1.3-1-156 | 1.3-1-155 |  | 1.3-1-156 | [5 empty] | +
2.7 | Бетон В25 | м3 |  | В, F, W, заполнитель | [9 empty] | + | [13 empty] | нов (СОЦ) |  | +
3 | Устройство виброизоляционного слоя | м2 |  |  |  |  | + | [7 empty] | 3.11-44-1 | Устройство тепло - и звукоизоляции сплошной из вспененных листовых и рулонных материалов на клее под ковровые покрытия | 100 м2 | - | - | 3.11-44-1 | [8 empty] | +
3.1 | Виброизоляционный материал из вспененного полиуретана (вибродемпфирующий мат эластомер) | м2 |  |  |  |  | + | [8 empty] | Виброизоляционный материал VIBRAFOAM SD10 t-12,5 мм | м2 | - | - | КА | [8 empty] | +
4 | Устройство шумоизоляционного слоя | м3 |  |  |  |  | + | [7 empty] | 3.26-29-5 | Теплоизоляция строительных конструкций покрытий и перекрытий изделиями из пенопласта насухо | 1 м3 изоляции | - | - | 3.26-29-5 | [8 empty] | +
4.1 | Шумоизоляционный материал | м2 |  |  |  |  | + | [8 empty] | Шумостоп К2 t=20 мм (длина 1200 мм, ширина 300 мм, толщина 20 мм) 1м=0,36м2 | м2 | - | - | КА | [8 empty] | +
5 | Устройство защитно-декоративного покрытия | м2 |  | Кол-во слоев |  |  | + | [7 empty] | 3.13-46-1 | Устройство защитно-декоративного покрытия бетонных полов полиуретановой композицией с нанесением эмали в 2 слоя | 100 м2 | - | - | 3.13-46-1 | [8 empty] | +
5.1 | Состав защитный (грунт-эмаль) | т |  |  |  |  | + | [7 empty] | 1.1-1-4314 | Состав (грунт-эмаль) однокомпонентный, полиуретановый, карбонизированный, коррозионно-защитный, химически стойкий, гидрофобный, механизированного и ручного нанесения, диапазон температур эксплуатации от -50 до +150°С, прочность сцепления с металлом более 2,5 МПа, условная вязкость не менее 90 с, сухой остаток 52%, характеристики при температуре +20°С: плотность 1,0 г/см3, для металлоконструкций и гидротехнических сооружений подвергающихся воздействию пресной/морской воды и нефтепродуктов | кг | - | - | 1.1-1-4314 | [8 empty] | +
5.2 | Полиуретановая краска | т |  |  |  |  | + | [7 empty] | 1.1-1-3714 | Эмаль полиуретановая однокомпонентная для бетона | кг | - | - | 1.1-1-3714 | [8 empty] | +
6 | Устройство гидроизоляции | [13 empty] | 3.8-2-7 | Гидроизоляция стен, фундаментов боковая обмазочная битумная в 2 слоя по выравненной поверхности бутовой кладки, кирпичу, бетону | м2 | [6 empty] | 3.8-2-7
6.1 | Мастика битумная | [13 empty] | 1.1-1-8139 | Мастика битумная гидроизоляционная, холодного отверждения, диапазон температур применения от -20 до +40°C, теплостойкость не менее 80°C, прочность сцепления с металлом/бетоном не менее 0,1 МПа, для подземных строительных конструкций | кг | [6 empty] | 1.1-1-8139
7 | Устройство кирпичной кладки | м3 | [12 empty] | 3.8-3-1 | Кладка наружных стен простых из кирпича при высоте этажа до 4 м | м3 | [6 empty] | 3.8-3-1
7.1 | Кирпич керамический | шт. | [12 empty] | 1.1-1-352 | Кирпич керамический рядовой, полнотелый, размер 250х120х65 мм, марка 125 | 1000 шт. | [6 empty] | 1.1-1-352
7.2 | Раствор цементно-известковый | м3 | [12 empty] | 1.3-2-14 | Раствор цементно-известковый, марка М100 | м3 | [6 empty] | 1.3-2-14
8 | Устройство засыпки керамзитом | м3 | [12 empty] | 3.12-18-1 | Утепление покрытий керамзитом | м3 | [6 empty] | 3.12-18-1
9 | Устройство стяжки | [13 empty] | 3.12-21-1 | Устройство выравнивающих стяжек цементно-песчаных толщиной 15 мм | м2 | [6 empty] | 3.12-21-1
9.1 | Раствор М150 | [13 empty] | 1.3-2-6 | Раствор цементный, марка М150 | м3 | [6 empty] | 1.3-2-6
Подраздел 5. Фундамент под башенный кран |  |  |  |  | - | - | - | - | - | - | - | + |  | - | [14 empty] | + | +
1 | Монтаж/демонтаж опалубки | [26 empty] | нов (СОЦ) |  | +
2 | Устройство бетонной подготовки, t=100 мм | м3 | [12 empty] | 3.6-1-1 | Устройство бетонной подготовки | 100 м3 в деле | [11 empty] | + | +
2.1 | Бетон В7,5 | м3 |  | В, F, W, заполнитель | [10 empty] | 1.3-1-36 | Бетонная подготовка Бетон B7.5 | м3 | [11 empty] | + | +
3 | Устройство арматурных стержней | т |  | Стержень | [10 empty] | 3.6-72-3 | Установка арматурных изделий, отдельных стержней в опалубку массивов, отдельных фундаментов и плит | 1 т | [11 empty] | + | +
3.1 | Арматура d=8 мм А240 | т |  | Класс, диаметр | [10 empty] | 1.3-4-2 | Арматурные заготовки (стержни, хомуты и т.п.), не собранные в каркасы или сетки, углеродистая сталь общего назначения и арматурная сталь гладкая, класс А-I, диаметр 8 мм | т | [11 empty] | +
3.2 | Арматура d=10 мм А240 | т |  | Класс, диаметр | [10 empty] | 1.3-4-3 | Арматурные заготовки (стержни, хомуты и т.п.), не собранные в каркасы или сетки, углеродистая сталь общего назначения и арматурная сталь гладкая, класс А-I, диаметр 10 мм | т | [10 empty] | нов (СОЦ) |  | +
3.3 | Арматура d=12 мм А500С | т |  | Класс, диаметр | [7 empty] | + |  |  | 1.3-4-22 | Арматурные заготовки (стержни, хомуты и т.п.), не собранные в каркасы или сетки, арматурная сталь периодического профиля, класс А-III, диаметр от 12 до 14 мм | т | [10 empty] | нов (СОЦ) |  | +
3.4 | Арматура d=16 мм А500С | т |  | Класс, диаметр | [7 empty] | + |  |  | 1.3-4-23 | Арматурные заготовки (стержни, хомуты и т.п.), не собранные в каркасы или сетки, арматурная сталь периодического профиля, класс А-III, диаметр от 16 до 18 мм | т | [11 empty] | + | +
3.5 | Арматура d=20 мм А500С | т |  | Класс, диаметр | [10 empty] | 1.3-4-24 | Арматурные заготовки (стержни, хомуты и т.п.), не собранные в каркасы или сетки, арматурная сталь периодического профиля, класс А-III, диаметр от 20 до 22 мм | т | [10 empty] | нов (СОЦ) |  | +
3.6 | Арматура d=22 мм А500С | т |  | Класс, диаметр | [7 empty] | + |  |  | 1.3-4-24 | Арматурные заготовки (стержни, хомуты и т.п.), не собранные в каркасы или сетки, арматурная сталь периодического профиля, класс А-III, диаметр от 20 до 22 мм | т | [10 empty] | нов (СОЦ) |  | +
3.7 | Арматура d=25 мм А500С | т |  | Класс, диаметр | [10 empty] | 1.3-4-25 | Арматурные заготовки (стержни, хомуты и т.п.), не собранные в каркасы или сетки, арматурная сталь периодического профиля, класс А-III, диаметр от 25 до 28 мм | т | [11 empty] | +
4 | Устройство закладных деталей
4.1 | Пластина 12x250x250 | т | [26 empty] | +
4.2 | Уголок 75x75х8 | т | [26 empty] | +
4.3 | Анкерные стойки (анкера) Р20А | т | [26 empty] | +
5 | Бетонирование монолитных железобетонных конструкций фундаментов | м3 |  | - | [10 empty] | 3.6-73-6 | Бетонирование автобетононасосом монолитных железобетонных конструкций фундаментных плит | 100 м3 | [11 empty] | + | +
5.1 | Бетон B25, W8, F150 | м3 |  | В, F, W, заполнитель | [11 empty] | Бетон B25 F150 W8 | м3 | [11 empty] | +
5.2 | Бетон B25, W6, F150 | м3 |  | В, F, W, заполнитель | [23 empty] | нов (СОЦ) |  | +
5.3 | Бетон B25, W16, F150 | м3 |  | В, F, W, заполнитель | [7 empty] | + | [15 empty] | нов (СОЦ) |  | +
Подраздел 6. Фундамент под КПП |  |  |  |  | - | - | - | - | - | - | - | + |  | - | [13 empty] | нов (СОЦ) |  | +
1 | Устройство песчаной подготовки | м3 | [9 empty] | + | [15 empty] | нов (СОЦ) |  | +
2 | Укладка дорожных плит | шт. | [9 empty] | + | [15 empty] | нов (СОЦ) |  | +
2.1 | Дорожная плита ПУ 20.20.2, h=200мм по серии 3.504.1-20 | шт. | [9 empty] | + | [15 empty] | нов (СОЦ) |  | +
Подраздел 7. Фундамент входных групп
1 | Устройство бетонной подготовки, t=100 мм | м3 | [12 empty] | 3.6-1-1 | Устройство бетонной подготовки | 100 м3 | [6 empty] | 3.6-1-1
1.1 | Бетон В7,5 | м3 |  | В, F, W, заполнитель | [10 empty] | 1.3-1-36 | Смесь бетонная тяжелого бетона БСТ на гранитном щебне, крупность заполнителя от 5 до 20 мм, класс прочности В7,5 (М100), П3 | м3 | [6 empty] | 1.3-1-36
2 | Устройство фундаметнов | т |  | Стержень | [10 empty] | 3.6-1-15 | Устройство фундаментных плит железобетонных плоских | м3 | [6 empty] | 3.6-1-15
2.1 | Бетон B25, W6, F150 | м3 |  | В, F, W, заполнитель | [10 empty] | 1.3-1-41 | Смесь бетонная тяжелого бетона БСТ на гранитном щебне, крупность заполнителя от 5 до 20 мм, класс прочности В25 (М350), П3, F150, W6 | м3 | [6 empty] | 1.3-1-41
2.2 | Арматура d=12 мм А500С | т |  | Класс, диаметр | [10 empty] | 1.3-4-22 | Арматурные заготовки (стержни, хомуты и т.п.), не собранные в каркасы или сетки, арматурная сталь периодического профиля, класс А-III, диаметр от 12 до 14 мм | т | [6 empty] | 1.3-4-22
Подраздел 8. Банкетки |  |  |  |  | - | - | - | - | - | + | - | - |  | - | [13 empty] | нов (ЖС) | ++
1 | Монтаж/демонтаж опалубки | [8 empty] | + | [17 empty] | нов (ЖС) | ++
2 | Устройство арматурных стержней | т |  | Стержень | [5 empty] | + | [17 empty] | нов (ЖС) | ++
2.1 | Арматура d=12 мм А500С | т |  | Класс, диаметр | [5 empty] | + |  |  |  |  | 1.3-4-22 | Арматурные заготовки (стержни, хомуты и т.п.), не собранные в каркасы или сетки, арматурная сталь периодического профиля, класс А-III, диаметр от 12 до 14 мм | т | [10 empty] | нов (ЖС) | ++
2.2 | Арматура d=25 мм А500С | т |  | Класс, диаметр | [5 empty] | + |  |  |  |  | 1.3-4-25 | Арматурные заготовки (стержни, хомуты и т.п.), не собранные в каркасы или сетки, арматурная сталь периодического профиля, класс А-III, диаметр от 25 до 28 мм | т | [10 empty] | нов (ЖС) | ++
3 | Бетонирование монолитных железобетонных конструкций банкеток | м3 |  | - | [5 empty] | + | [17 empty] | нов (ЖС) | ++
3.1 | Бетон B30, W8, F200 | м3 |  | В, F, W, заполнитель | [5 empty] | + | [17 empty] | нов (ЖС) | ++
Подраздел 9. Устройство горизонтальной гидроизоляции |  |  |  |  | + | + | + | + | + | + | + | + |  | + | [14 empty] | + | +
1 | Гидроизоляция рулонная на основе битумного вяжущего | м2 |  | По проекту | [6 empty] | + | [17 empty] | + | +
1.1 | Праймер полимерный | м2 |  |  | + | + |  |  |  | + | + |  |  | + | 3.8-48-1 | Огрунтовка поверхности стен, фундаментов полимерной мастикой на основе бутилкаучука | 100 м2 | 3.8-48-1 | 3.8-48-1 | - |  | 3.8-48-1 | [6 empty] | + | +
[5 empty] | + | + | [8 empty] | 1.1-1-616 | Праймер битумный на основе органических растворителей, нетвердеющий, адгезия полимерно-битумных лент к праймированной стали не менее 20 Н/см, вязкость 17 с при +20°С, сухой остаток не менее 30%, для грунтовки изолируемых поверхностей перед укладкой наплавляемых или самоклеящихся кровельных и гидроизоляционных материалов | т | 1.1-1-1693 | 1.1-1-616 | - |  | 1.1-1-616 | [6 empty] | +
1.2 | Рулонная гидроизоляция | м2 |  |  | + | + |  | + | + | + | + |  |  | + | 3.8-2-10 | Устройство гидроизоляции стен, фундаментов с применением рулонных гидроизоляционных битумно-полимерных СБС-модифицированных материалов в один слой, устройство горизонтальной изоляции методом наплавления | 100 м2 | 3.8-2-11 | 3.8-2-10 | - |  | 3.8-2-10 | 3.8-2-10 | [5 empty] | + | +
[5 empty] | + | + | [8 empty] | 1.1-1-4140 | Материал рулонный кровельный, гидроизоляционный, битумно-полимерный, СБС-модифицированный, на нетканой основе из высокопрочного полиэстера, с мелкозернистой посыпкой на верхней стороне полотна и легкосгораемой полимерной пленкой на нижней, с защитной полосой из антиадгезионной пленки, разрывная сила в продольном/поперечном направлении не менее 900/600 Н, для фундаментов различных зданий и заглубленных сооружений | м2 | 1.1-1-2177 | 1.1-1-4140 | - |  |  | 1.1-1-4140 | [5 empty] | +
[15 empty] | 1.1-1-2177 | Материал рулонный, гидроизоляционный, битумно-полимерный, типа ЭМП 5,5, гибкость до -15°С, разрывная сила в продольном/поперечном направлении не менее 600/600 Н, для гидроизоляции железобетонных сооружений с высокой степенью нагрузки | м2 | [11 empty] | +
[15 empty] | 1.1-1-1794 | Материал рулонный, кровельный и гидроизоляционный, битумно-полимерный, СБС-модифицированный, на основе полиэстерового полотна, наплавляемый, с пленкой с верхней и с нижней стороны, типа ЭПП, теплостойкость до +100°С, гибкость до -25°С, разрывная сила в продольном/поперечном направлении не менее 600/400 Н, толщина 4,0 мм, для гидроизоляции строительных конструкций, для нижних слоев кровельного ковра | м2 |  |  |  |  | 1.1-1-1794
2 | Гидроизоляция с рулонной ПВХ / ТПО мембраной | м2 |  | По проекту | [24 empty] | +
2.1 | Гидроизоляционная мембрана | м2 |  |  |  |  | + | + | + | [5 empty] | 3.8-47-1 | Устройство систем дренажа и гидроизоляции ПВП мембраной, защитная система дренажа полов | 100 м2 | - | - | 3.8-47-1 |  | 3.8-47-1 | [6 empty] | +
[7 empty] | + | [7 empty] | 1.1-1-1946 | Мембрана полимерная, гидроизоляционная, на основе пластифицированного ПВХ, рулонная, свариваемая, толщина 2,0 мм | м2 | - | - | 1.1-1-1946 | [8 empty] | +
[15 empty] | 1.1-1-3527 | Мембрана полимерная, гидроизоляционная, профилированная, из полиэтилена высокой плотности, с одинарным механическим замком (Planter Standart) | м2 |  |  |  |  | 1.1-1-3527
2.2 | Геотекстильное полотно | м2 |  |  |  |  | + | + | + | [5 empty] | 3.8-2-12 | Устройство гидроизоляции стен, фундаментов с применением битумно-полимерных СБС-модифицированных материалов в один слой, устройство боковой изоляции методом механического крепления | 100 м2 | - | - | 3.11-38-1 | [8 empty] | +
[7 empty] | + | [7 empty] | 1.1-1-1945 | Полотно нетканое, геотекстильное, иглопробивное, термоскрепленное, поверхностная плотность 550 г/м2 | м2 | - | - | 1.1-1-1945 | [8 empty] | +
2.3 | Полиэтиленовая плёнка | м2 |  |  |  |  | + | + | + | [5 empty] | 3.11-38-1 | Устройство пароизоляции из полиэтиленовой пленки в один слой насухо | 100 м2 | - | - | 3.11-38-1 |  | 3.11-38-1 | [6 empty] | +
[7 empty] | + | [7 empty] | 1.1-1-2493 | Пленка полиэтиленовая, толщина от 200 до 300 мкм | м2 | - | - | 1.1-1-2493 | [8 empty] | +
2.4 | Гидрошпонка | м |  |  |  |  | + |  |  |  |  | + |  |  | 3.7-19-2 | Заполнение вертикальных швов стеновых панелей упругими прокладками | 100 м | - | - | 3.7-19-2 |  | 3.7-58-1 |  | 3.7-58-1 |  |  |  |  | + | +
[7 empty] | + | [7 empty] | 1.1-1-3553 | Шпонка гидроизоляционная, из ПВХ, симметричная, для деформационных и рабочих швов, ширина 120 мм | м | - | - | КП |  | КП |  | 1.1-1-3553 |  |  |  |  | +
3 | Обмазочная гидроизоляция
3.1 | Кальматрон-эластик (обмазочная) | [10 empty] | + | [15 empty] | нов (СОЦ) |  | +
4 | Стяжка из цементно-песчаного раствора | м2 |  | Толщина, материал | + | + | + | + | + |  | + | + |  | + | 3.11-10-1 | Устройство стяжек цементных толщиной 20 мм | м2 | 3.11-10-1 | 3.11-10-1 | 3.11-10-1 | [8 empty] | + | +
[5 empty] | + | + | [8 empty] | 3.11-10-2 | Добавляется или исключается на каждые 5 мм изменения толщины стяжки к позиции 3.11-10-1 | 100 м2 стяжки | 3.11-10-2 | 3.11-10-2 | - | [8 empty] | +
[5 empty] | + | + | + |  |  |  | + |  |  |  | 1.3-2-6 | Раствор цементный, марка М150 | м3 | 1.3-2-5 | 1.3-2-6 | 1.3-2-6 | [8 empty] | + | +
5 | Галтель ЦПС | [6 empty] | + | + | + |  | + |  |  | 3.11-28-2 | Устройство плинтусов цементных | [5 empty] | 3.11-28-2 | [5 empty] | нов (СОЦ) | ++ | +
5.1 | Гидробетон СРГ-Ф2 | [10 empty] | + | [15 empty] | нов (СОЦ) |  | +
5.2 | Раствор М200 | [13 empty] | 1.3-2-7 | Раствор цементный, марка М200 | м3 |  |  |  |  | 1.3-2-7
6 | Устройство теплоизоляции | [6 empty] | + | + | [18 empty] | нов (ЖС) | ++
6.1 | Экструзионный пенополистирол | [6 empty] | + | + | [19 empty] | ++
7 | Установка инъекционных штуцеров | шт. |  | По проекту |  |  | + | [7 empty] | 3.22-29-1 | Установка полиэтиленовых фасонных частей отводов, колен, патрубков, переходов | 10 фасонных частей | - | - | 3.22-29-1 | [8 empty] | +
[7 empty] | + | [7 empty] | 1.1-1-3749 | Штуцер из ПВХ контрольно-инъекционный | шт. | - | - | 1.1-1-3749 | [8 empty] | +
[7 empty] | + | [8 empty] | Соединительный элемент (для инъекционной трубки, диам. 10 мм | шт. | - | - | КП | [8 empty] | +
[7 empty] | + | [7 empty] | 1.1-1-2103 | Трубка инъекционная из полиэтилена | м | - | - | 1.1-1-2103 | [8 empty] | +
8 | Устройство холодного шва бетонирования | п.м. |  | По проекту | [10 empty] | 3.7-58-1 | Устройство герметизации горизонтальных и вертикальных стыков стеновых панелей прокладками на клею в один ряд | 100 м шва |  |  |  |  | 3.7-58-1 | [6 empty] | +
8.1 | Набухающий бентонитовый профиль для герметизации технологических швов бетонирования | м |  |  | + | [9 empty] | 3.7-19-2 | Заполнение вертикальных швов стеновых панелей упругими прокладками | 100 м | 3.7-19-2 | - | - | [7 empty] | Применительная СН | +
[5 empty] | + | [10 empty] | Профиль набухающий "Технониколь Фундамент Б20х25" | м | КП | - | - | [8 empty] | +
8.2 | Набухающий каучуковый профиль для герметизации технологических швов бетонирования | м |  |  |  | + | [8 empty] | 3.7-58-1 | Устройство герметизации горизонтальных и вертикальных стыков стеновых панелей прокладками на клею в один ряд | 100 м | - | 3.7-58-1 | - | [7 empty] | Применительная СН | +
[6 empty] | + | [8 empty] | 1.1-1-394 | Мастика клеящая каучуковая, типа КН-2 | кг | - | 1.1-1-394 | - | [8 empty] | +
[6 empty] | + | [8 empty] | 1.1-1-4128 | Профиль резиновый набухающий двухкамерный с клеящим слоем, размеры 20х7 мм, для герметизации стыков | м | - | 1.1-1-4128 | - | [8 empty] | +
Подраздел 10. Устройство вертикальной гидроизоляции |  |  |  |  | + | + | + | + | + | + | + | - | + | - | [14 empty] | + | +
1 | Гидроизоляция рулонная на основе битумного вяжущего | м2 |  | По проекту | [24 empty] | +
1.1 | Праймер полимерный | т |  |  | + | + | + |  |  | + | + |  | + |  | 3.8-48-1 | Огрунтовка поверхности стен, фундаментов полимерной мастикой на основе бутилкаучука | 100 м2 | 3.8-48-1 | 3.8-48-1 | 3.8-48-1 |  | 3.8-48-1 |  | 3.8-48-1 |  | 3.8-2-7 |  |  | + | +
[5 empty] | + | + | + |  |  |  | + |  |  |  | 1.1-1-616 | Праймер битумный на основе органических растворителей, нетвердеющий, адгезия полимерно-битумных лент к праймированной стали не менее 20 Н/см, вязкость 17 с при +20°С, сухой остаток не менее 30%, для грунтовки изолируемых поверхностей перед укладкой наплавляемых или самоклеящихся кровельных и гидроизоляционных материалов | т | 1.1-1-1693 | 1.1-1-616 | 1.1-1-1693 |  | 1.1-1-616 |  | 1.1-1-616 |  | 1.1-1-616 |  |  | + | +
1.2 | Рулонная гидроизоляция | м2 |  |  | + | + | + | + | + | + | + |  | + |  | 3.8-2-11 | Устройство гидроизоляции стен, фундаментов с применением рулонных гидроизоляционных битумно-полимерных СБС-модифицированных материалов в один слой, устройство боковой изоляции методом наплавления | 100 м2 | 3.8-2-11 | 3.8-2-11 | 3.8-2-11 |  |  |  | 3.8-2-11 |  | 3.8-2-3 |  |  | + | +
[5 empty] | + |  | + |  |  |  | + |  |  |  | 1.1-1-2177 | Материал рулонный, гидроизоляционный, битумно-полимерный, типа ЭМП 5,5, гибкость до -15°С, разрывная сила в продольном/поперечном направлении не менее 600/600 Н, для гидроизоляции железобетонных сооружений с высокой степенью нагрузки (Техноэласт Фундамент) | м2 | 1.1-1-2177 | - | 1.1-1-2177 |  |  |  | 1.1-1-1794 |  |  |  |  | + | +
[6 empty] | + | [8 empty] | 1.1-1-1794 | Материал рулонный, кровельный и гидроизоляционный, битумно-полимерный, СБС-модифицированный, на основе полиэстерового полотна, наплавляемый, с пленкой с верхней и с нижней стороны, типа ЭПП, теплостойкость до +100°С, гибкость до -25°С, разрывная сила в продольном/поперечном направлении не менее 600/400 Н, толщина 4,0 мм, для гидроизоляции строительных конструкций, для нижних слоев кровельного ковра | м2 |  | 1.1-1-1794 | - | [5 empty] | 1.1-1-1794 |  |  | +
[15 empty] | 1.1-1-4140 | Материал рулонный кровельный, гидроизоляционный, битумно-полимерный, СБС-модифицированный, на нетканой основе из высокопрочного полиэстера, с мелкозернистой посыпкой на верхней стороне полотна и легкосгораемой полимерной пленкой на нижней, с защитной полосой из антиадгезионной пленки, разрывная сила в продольном/поперечном направлении не менее 900/600 Н, для фундаментов различных зданий и заглубленных сооружений | м2 | - | - | - | [8 empty] | +
[15 empty] | 1.1-1-609 | Мастика битумная гидроизоляционная, холодного отверждения, температура размягчения +70°С, прочность сцепления с бетоном не менее 0,3 МПа, условная вязкость не менее 21 с, водопоглощение не более 0,5%, гибкость на брусе до -5°С, для наружной гидроизоляции бетонных, железобетонных и деревянных строительных конструкций, подверженных тепловому воздействию до +70°С, изоляции мест, подверженных увлажнению, гипсокартонных и гипсовых оснований перед облицовкой | т | [8 empty] | 1.1-1-609
2 | Гидроизоляция с рулонной ПВХ / ТПО мембраной с механической фиксацией краевой рейкой | м2 |  | По проекту | [24 empty] | +
2.1 | Гидроизоляционная мембрана | м2 |  |  |  |  | + | + | + |  | + |  |  |  | 3.8-2-12 | Устройство гидроизоляции стен, фундаментов с применением битумно-полимерных СБС-модифицированных материалов в один слой, устройство боковой изоляции методом механического крепления | 100 м2 | - | - | 3.8-2-12 | [7 empty] | Применительная СН | + | +
[7 empty] | + | [7 empty] | 1.1-1-1946 | Мембрана полимерная, гидроизоляционная, на основе пластифицированного ПВХ, рулонная, свариваемая, толщина 2,0 мм | м2 | - | - | 1.1-1-1946 | [8 empty] | +
[7 empty] | + | [7 empty] | 1.1-1-1875 | Дюбель полиэтиленовый, для крепления дренажного полотна, длина 70 мм, диаметр стержня 8 мм, диаметр шляпки 35 мм, длина зоны расклинивания 20 мм | шт. | - | - | 1.1-1-1875 | [8 empty] | +
[7 empty] | + | [7 empty] | 1.1-1-4145 | Лента бандажная рулонная, гидроизоляционная, битумно-полимерная, СБС-модифицированная, на нетканой основе из высокопрочного полиэстера, с мелкозернистой посыпкой с наплавляемым слоем, покрытым полимерной легкосгораемой пленкой, разрывная сила в продольном направлении не менее 500 Н, ширина 200 мм, для герметизации и ремонта торцевых и боковых швов в битумных мембранах | м | - | - | 1.1-1-4145 | [8 empty] | +
[7 empty] | + | [7 empty] | 3.13-16-2 | Оклейка бетонной поверхности стеклотканью на эпоксидной шпатлевке в один слой | м2 | - | - | 3.13-16-2 | [8 empty] | +
[7 empty] | + |  |  |  | + |  |  |  | 1.1-1-3734 | Лента гидроизоляционная из мягкого ПВХ совместимого с битумом, УФ-, атмосферо-, химически стойкая, с центральной зоной растяжения и текстильными краями, для устройства конструктивных и деформационных швов по бетону и металлу, диапазон температур применения от -25 до +80°C, удлинение при разрыве не менее 250%, прочность на растяжение не менее 10 Н/мм2, водонепроницаемость 10 бар, ширина 220 мм, толщина 1,6 мм | м | - | - | 1.1-1-3734 | [8 empty] | + | +
[7 empty] | + | [7 empty] | 1.1-1-2033 | Клей эпоксидный, двухкомпонентный, с полиаминовым отвердителем, тиксотропный, плотность 1,6 кг/л, прочность сцепления с бетоном/сталью не менее 1,5/18 МПа, прочность на сжатие/растяжение не менее 105/15 МПа, для закрепления анкерных стержней стальной, стекло- и углепластиковой арматуры в бетоне, кирпиче, камне, дереве, для приклеивания гибких лент | кг | - | - | 1.1-1-2033 | [8 empty] | +
2.2 | Геотекстильное полотно | м2 |  |  |  |  | + | [7 empty] | 3.8-2-12 | Устройство гидроизоляции стен, фундаментов с применением битумно-полимерных СБС-модифицированных материалов в один слой, устройство боковой изоляции методом механического крепления | 100 м2 | - | - | 3.8-2-12 | [7 empty] | Применительная СН | +
[7 empty] | + | [7 empty] | 1.1-1-1945 | Полотно нетканое, геотекстильное, иглопробивное, термоскрепленное, поверхностная плотность 550 г/м2 | м2 | - | - | 1.1-1-1945 | [8 empty] | +
[7 empty] | + | [7 empty] | 1.1-1-1875 | Дюбель полиэтиленовый, для крепления дренажного полотна, длина 70 мм, диаметр стержня 8 мм, диаметр шляпки 35 мм, длина зоны расклинивания 20 мм | шт. | - | - | 1.1-1-1875 | [8 empty] | +
[7 empty] | + | [7 empty] | 1.1-1-4145 | Лента бандажная рулонная, гидроизоляционная, битумно-полимерная, СБС-модифицированная, на нетканой основе из высокопрочного полиэстера, с мелкозернистой посыпкой с наплавляемым слоем, покрытым полимерной легкосгораемой пленкой, разрывная сила в продольном направлении не менее 500 Н, ширина 200 мм, для герметизации и ремонта торцевых и боковых швов в битумных мембранах | м | - | - | 1.1-1-4145 | [8 empty] | +
2.3 | Гидрошпонка | м |  |  |  |  | + |  |  |  | + |  |  |  | 3.7-19-2 | Заполнение вертикальных швов стеновых панелей упругими прокладками | 100 м | - | - | 3.7-19-2 |  | 3.7-58-1 | [5 empty] | Применительная СН | + | +
[7 empty] | + |  |  |  | + |  |  |  |  | Гидрошпонка АКВАСТОП ХОМ-200-3/20 | м | - | - | КП | [7 empty] | часть гидроизоляции для секционирования ПВХ-изоляции | + | +
3 | Защита гидроизоляции | м2 |  | По проекту | + | + | + |  |  |  | + |  | + |  | 3.8-47-2 | Устройство систем дренажа и гидроизоляции ПВП мембраной, вертикальная, наружная дренажная система со слоем геотекстиля | 100 м2 | 3.8-2-12 | 3.8-2-12 | 3.8-47-2 |  |  |  | 3.8-47-2 |  | 3.8-47-1 |  |  | + | +
[6 empty] | + | [8 empty] | 1.1-1-4383 | Мембрана гидроизоляционная защитно-дренажная, профилированная, из полиэтилена высокой плотности, с двойным механическим замком, с полипропиленовым геотекстильным полотном плотностью 100 г/м2, толщина 0,65 мм | м2 | - | 1.1-1-3248 | - | [8 empty] | +
[6 empty] | + |  |  |  |  | + |  |  |  | 1.1-1-4384 | Мембрана гидроизоляционная защитно-дренажная, профилированная, из полиэтилена высокой плотности, с двойным механическим замком с нанесенным герметиком, с полипропиленовым геотекстильным полотном плотностью 100 г/м2, толщина 0,65 мм | м2 | - | 1.1-1-4145 | - | [8 empty] | + | +
[5 empty] | + | + | + |  |  |  | + |  |  |  | 1.1-1-4385 | Мембрана гидроизоляционная защитно-дренажная, профилированная, из полиэтилена высокой плотности, с двойным механическим замком с нанесенным герметиком, с полипропиленовым геотекстильным полотном плотностью 100 г/м2, толщина 0,85 мм | м2 | 1.1-1-4384 | 1.1-1-4385 | 1.1-1-4383 | [8 empty] | + | +
[15 empty] | 1.1-1-1872 | Полотно дренажное, полиэтиленовое, профилированное, с фильтрующим текстилем | м2 | [6 empty] | 1.1-1-1872 |  | 1.1-1-1871
4 | Галтель ЦПС | м |  | По проекту | + | + |  |  |  |  | + |  |  |  | 3.11-28-2 | Устройство плинтусов цементных | 100 м | 3.11-28-2 | 3.11-28-2 | - |  |  |  | 3.11-28-2 |  |  |  |  | + | +
4.1 | Раствор М100 | м3 |  |  | + | + | [8 empty] | 1.3-2-5 | Раствор цементный, марка М100 | м3 | 1.3-2-5 | 1.3-2-6 | - | [8 empty] | +
4.1 | Раствор М150 | м3 | [8 empty] | + |  |  |  | 1.3-2-6 | Раствор цементный, марка М150 | м3 | [6 empty] | 1.3-2-6 |  |  |  | нов (СОЦ) |  | +
5 | Уплотнительный шнур из вспененного полиэтилена | п.м. |  | По проекту |  |  | + | [7 empty] | 3.7-19-2 | Заполнение вертикальных швов стеновых панелей упругими прокладками | 100 м шва | - | - | 3.7-19-2 | [8 empty] | +
[7 empty] | + | [7 empty] | 1.1-1-983 | Прокладки из вспененного полиэтилена уплотнительные и теплоизоляционные сплошного сечения, наружный диаметр от 45 до 55 мм | м | - | - | 1.1-1-983 | [8 empty] | +
6 | Установка инъекционных штуцеров | шт. |  | По проекту |  |  | + | [7 empty] | 3.22-29-1 | Установка полиэтиленовых фасонных частей отводов, колен, патрубков, переходов | 10 фасонных частей | - | - | 3.22-29-1 | [8 empty] | +
[7 empty] | + | [7 empty] | 1.1-1-3749 | Штуцер из ПВХ контрольно-инъекционный | шт. | - | - | 1.1-1-3749 | [8 empty] | +
[7 empty] | + | [8 empty] | Соединительный элемент (для инъекционной трубки, диам. 10 мм | шт. | - | - | КП | [8 empty] | +
[7 empty] | + | [7 empty] | 1.1-1-2103 | Трубка инъекционная из полиэтилена | м | - | - | 1.1-1-2103 | [8 empty] | +
Подраздел 11. Гидроизоляция основания под фундаментной плитой |  |  |  |  | - | - | - | - | - | + | - | - | + | - | [13 empty] | нов (ЖС) | + | +
1 | Устройство горизонтальной гидроизоляции | [8 empty] | + |  |  | + | [14 empty] | нов (ЖС) | ++
1.1 | Огрунтовка полимерной мастикой | [13 empty] | 3.8-48-1 | Огрунтовка поверхности стен, фундаментов полимерной мастикой на основе бутилкаучука | 100 м2 | [6 empty] | 3.8-48-1
1.2 | Праймер битумный | [11 empty] | + | [12 empty] | 3.8-2-7
1.3 | Рулонная гидроизоляция | [8 empty] | + |  |  | + |  | 3.8-2-10 | Устройство гидроизоляции стен, фундаментов с применением рулонных гидроизоляционных битумно-полимерных СБС-модифицированных материалов в один слой, устройство горизонтальной изоляции методом наплавления | 100 м2 | [6 empty] | 3.8-2-10 |  | 3.8-2-3 |  | нов (ЖС) | ++
1.4 | Гидроизоляционная мембрана | [8 empty] | + |  |  | + | [12 empty] | 3.8-47-1 |  | нов (ЖС) | ++
1.5 | Геотекстиль | [8 empty] | + | [17 empty] | нов (ЖС) | ++
1.6 | Слой усиления рулонной гидроизоляцией | [8 empty] | + | [17 empty] | нов (ЖС) | ++
1.7 | Плёнка полиэтиленовая | [8 empty] | + | [17 empty] | нов (ЖС) | ++
1.8 | Защитная стяжка из ЦПР М100 | [8 empty] | + |  |  |  |  | 3.11-10-1 | Устройство стяжек цементных толщиной 20 мм | 100 м2 | [6 empty] | 3.11-10-1 |  |  |  | нов (ЖС) | ++
1.9 | Галтель 100х100 | [8 empty] | + | [17 empty] | нов (ЖС) | ++
Подраздел 12. Устройство деформационного шва |  |  |  |  | + | + | + | + | + | + | - | - | + | - | [14 empty] | +
1 | Проливка битумной мастикой в зоне бетонной подготовки | м2 |  |  |  | + |  | + | + | [5 empty] | 3.8-2-7 | Гидроизоляция стен, фундаментов боковая обмазочная битумная в 2 слоя по выравненной поверхности бутовой кладки, кирпичу, бетону | 100 м2 | - | 3.8-2-7 | - |  | 3.8-2-7 | [6 empty] | +
[6 empty] | + |  | + | + | [5 empty] | 1.1-1-602 | Мастика битумно-каучуковая, холодная, нетвердеющая, теплостойкость не менее +130°С, прочность сцепления с бетоном не менее 0,4 МПа, водопоглощение не более 0,5% по массе, относительное удлинение при разрыве не менее 300%, для устройства безрулонного кровельного ковра, ремонта безрулонных и рулонных кровель, гидроизоляции строительных конструкций, стыков, швов и примыканий | т | - | 1.1-1-602 | - |  | 1.1-1-8139 | [6 empty] | +
2 | Уплотнительный шнур из вспененного полиэтилена | п.м. |  |  |  | + | + | + | + | + |  |  | + |  | 3.7-19-2 | Заполнение вертикальных швов стеновых панелей упругими прокладками | 100 м шва | - | 3.7-19-2 | 3.7-19-2 |  |  | 3.7-19-2 |  |  |  |  | Применительная СН | +
[6 empty] | + | + | [7 empty] | 1.1-1-983 | Прокладки из вспененного полиэтилена уплотнительные и теплоизоляционные сплошного сечения, наружный диаметр от 45 до 55 мм | м | - | 1.1-1-983 | 1.1-1-983 |  |  | 1.1-1-983 |  |  | 1.1-1-2859 |  |  | +
3 | Полиуретановый герметик | п.м. |  |  |  | + |  | + | + |  |  |  | + |  | 3.6-22-3 | Устройство деформационных швов в емкостных сооружениях с применением герметика | 100 м шва | - | 3.6-22-3 | - | [7 empty] | Применительная СН | +
[6 empty] | + | [8 empty] | 1.1-1-2053 | Герметик двухкомпонентный, полиуретановый, тиксотропный, безусадочный, УФ- и атмосферостойкий, ручного нанесения, диапазон температур эксплуатации от -60 до +70°С, плотность 1,7 г/см3, условная прочность при разрыве не менее 0,2 МПа, модуль упругости при 100% удлинении не более 0,6 МПа, для герметизации деформационных швов строительных конструкций с деформативностью до 40%, заделки стыков, щелей, трещин | т | - | 1.1-1-2053 | - | [5 empty] | 1.1-1-1613 |  |  | +
4 | Экструзионный пенополистирол | м3 |  |  |  |  | + | + | + | + |  |  | + |  | 3.26-29-5 | Теплоизоляция строительных конструкций покрытий и перекрытий изделиями из пенопласта насухо | м3 | - | - | 3.26-29-5 |  |  | 3.26-29-5 |  |  | 3.26-29-1 |  |  | +
[6 empty] | + | + | [7 empty] | 1.1-1-3304 | Плиты теплоизоляционные из экструдированного пенополистирола со ступенчатой формой кромки, плотность от 33 до 38 кг/м3, группа горючести Г4 | м3 | - | 3.26-29-1 | 1.1-1-3304 |  |  | 1.1-1-3304 | [5 empty] | +
[6 empty] | + | + | [7 empty] | 1.1-1-3305 | Плиты теплоизоляционные из экструдированного пенополистирола со ступенчатой формой кромки, плотность от 38 до 42 кг/м3, группа горючести Г4 | м3 | - | 1.1-1-3305 | 1.1-1-3305 | [5 empty] | 1.1-1-3305 |  |  | +
5 | Полиуретановая плёнка | м2 |  |  |  | + | + | [7 empty] | 3.11-38-1 | Устройство пароизоляции из полиэтиленовой пленки в один слой насухо | 100 м2 | - | 3.11-38-1 | 3.11-38-1 | [8 empty] | +
[6 empty] | + | + | [7 empty] | 1.1-1-2493 | Пленка полиэтиленовая, толщина от 200 до 300 мкм | м2 | - | 1.1-1-2493 | 1.1-1-2493 | [8 empty] | +
6 | Геотекстильное полотно | м2 |  |  |  | + |  |  |  | + |  |  |  |  | 3.11-38-1 | Устройство пароизоляции из полиэтиленовой пленки в один слой насухо | 100 м2 | - | 3.11-38-1 | - | [7 empty] | Применительная СН | +
[6 empty] | + | [8 empty] | 1.1-1-2004 | Полотно нетканое геотекстильное иглопробивное, поверхностная плотность 160 г/м2 | м2 | - | 1.1-1-2004 | - | [8 empty] | +
7 | Усиливающий слой гидроизоляции | м2 |  | Принимается по проекту |  | + |  | + | + | + |  |  |  |  | 3.8-2-11 | Устройство гидроизоляции стен, фундаментов с применением рулонных гидроизоляционных битумно-полимерных СБС-модифицированных материалов в один слой, устройство боковой изоляции методом наплавления | 100 м2 | - | 3.8-2-11 | - |  |  | 3.8-2-10 | [5 empty] | +
[6 empty] | + | [8 empty] | 1.1-1-1794 | Материал рулонный, кровельный и гидроизоляционный, битумно-полимерный, СБС-модифицированный, на основе полиэстерового полотна, наплавляемый, с пленкой с верхней и с нижней стороны, типа ЭПП, теплостойкость до +100°С, гибкость до -25°С, разрывная сила в продольном/поперечном направлении не менее 600/400 Н, толщина 4,0 мм, для гидроизоляции строительных конструкций, для нижних слоев кровельного ковра | м2 | - | 1.1-1-1794 | - |  |  | 1.1-1-295 | [5 empty] | +
[7 empty] | + | [7 empty] | 3.8-47-1 | Устройство систем дренажа и гидроизоляции ПВП мембраной, защитная система дренажа полов | 100 м2 |  |  | 3.8-47-1 | [8 empty] | +
[7 empty] | + | [7 empty] | 1.1-1-1946 | Мембрана полимерная, гидроизоляционная, на основе пластифицированного ПВХ, рулонная, свариваемая, толщина 2,0 мм | м2 |  |  | 1.1-1-1946 | [8 empty] | +
8 | Гидрошпонка | м |  |  | + | + |  | + | + | + |  |  |  |  | 3.7-19-2 | Заполнение вертикальных швов стеновых панелей упругими прокладками | 100 м | 3.7-19-2 | 3.6-100-3 | - | [5 empty] | 3.8-44-1 |  | Применительная СН | +
[5 empty] | + | + | [9 empty] | Гидрошпонка "Технониколь Фундамент ДШ-Н-280" | м | КП | 1.6-2-118 | - | [5 empty] | 1.1-1-3735 |  | Применительный ресурс 1.6-2-118 - Аквастоп ДО-320/50-6/30 | +
Подраздел 13. Засыпка помещений | [11 empty] | + | + | [14 empty] | нов (СОЦ) |  | +
1 | Засыпка помещений подвала | м3 | [9 empty] | + | [15 empty] | нов (СОЦ) |  | +
1.1 | Песок средней крупности | м3 | [9 empty] | + | [15 empty] | нов (СОЦ) |  | +
2 | Засыпка пространства под лестницей спуска в подвал | м3 | [9 empty] | + | [15 empty] | нов (СОЦ) |  | +
2.1 | Песок средней крупности | м3 | [9 empty] | + | [15 empty] | нов (СОЦ) |  | +
3 | Засыпка шахты лифта | м3 | [10 empty] | + | + | 3.8-1-1 | Устройство песчаного основания под фундаменты | м3 | [8 empty] | 3.8-1-1 |  | нов (СОЦ) |  | +
3.1 | Песок средней крупности | м3 | [10 empty] | + | + | 1.1-1-766 | Песок для строительных работ, рядовой (карьерный) | м3 | [8 empty] | 1.1-1-766 |  | нов (СОЦ) |  | +
Раздел 2. Монолитные ж/б конструкции. Подземная часть здания | [28 empty] | +
Подраздел 1. Подземная часть здания. Стены |  |  |  |  | + | + | + | + | + |  | + | + | + | + | [14 empty] | + | +
Стены толщиной … мм
1 | Монтаж/демонтаж опалубки | м2 |  |  | + | + | + | + | + |  | + | + | + |  | 3.6-74-1 | Монтаж опалубки монолитных железобетонных конструкций стен подземной и цокольной частей здания | 100 м2 | 3.6-74-1 | 3.6-74-1 | 3.6-74-1 | 3.6-74-1 | 3.6-74-1 | 3.6-86-1 | 3.6-74-1 |  | 3.6-74-1 | 3.6-74-1 |  | + | +
[5 empty] | + | + | + |  |  |  | + |  | + |  | 3.6-75-1 | Демонтаж опалубки монолитных железобетонных конструкций стен подземной и цокольной частей здания | 100 м2 | 3.6-75-1 | 3.6-75-1 | 3.6-75-1 | 3.6-75-1 |  | 3.6-87-1 | 3.6-75-1 |  | 3.6-75-1 | 3.6-75-1 |  | + | +
2 | Устройство арматурных стержней | т |  | Стержень | + | + | + | + | + |  | + |  | + |  | 3.6-76-3 | Установка арматурных изделий, отдельных стержней в опалубку монолитных железобетонных конструкций стен подземной и цокольной частей здания | т | 3.6-76-3 | 3.6-76-3 | 3.6-76-3 | 3.6-76-1 | 3.6-76-3 | 3.6-92-3 | 3.6-76-3 |  | 3.6-76-3 | 3.6-76-3 |  | + | +
2.1 | Арматура d=6 мм А240 | т |  | Класс, диаметр |  |  |  | + | + |  | + | + | + | + | 1.3-4-1 | Арматурные заготовки (стержни, хомуты и т.п.), не собранные в каркасы или сетки, углеродистая сталь общего назначения и арматурная сталь гладкая, класс А-I, диаметр от 6 до 7 мм | т |  |  |  | 1.3-4-1 | 1.3-4-1 |  | 1.3-4-1 |  |  | 1.3-4-1 | нов (СОЦ) | ++ | +
2.2 | Арматура d=8 мм А240 | т |  | Класс, диаметр | + | + |  | + |  |  |  |  | + |  | 1.3-4-2 | Арматурные заготовки (стержни, хомуты и т.п.), не собранные в каркасы или сетки, углеродистая сталь общего назначения и арматурная сталь гладкая, класс А-I, диаметр 8 мм | т | 1.3-4-2 | 1.3-4-2 | - | [5 empty] | 1.3-4-2 |  |  | +
2.3 | Арматура d=10 мм А240 | т |  | Класс, диаметр | [8 empty] | + | [12 empty] | 1.3-4-3
2.4 | Арматура d=8 мм А500С | т |  | Класс, диаметр |  |  | + |  | + | [5 empty] | 1.3-4-20 | Арматурные заготовки (стержни, хомуты и т.п.), не собранные в каркасы или сетки, арматурная сталь периодического профиля, класс А-III, диаметр 8 мм | т | - | - | 1.3-4-20 |  | 1.3-4-20 | [6 empty] | +
2.5 | Арматура d=10 мм А500С | т |  | Класс, диаметр |  |  | + |  | + | [5 empty] | 1.3-4-21 | Арматурные заготовки (стержни, хомуты и т.п.), не собранные в каркасы или сетки, арматурная сталь периодического профиля, класс А-III, диаметр 10 мм | т | - | - | 1.3-4-21 |  | 1.3-4-21 | [6 empty] | +
2.6 | Арматура d=12 мм А500С | т |  | Класс, диаметр | + | + |  | + | + |  | + | + | + | + | 1.3-4-22 | Арматурные заготовки (стержни, хомуты и т.п.), не собранные в каркасы или сетки, арматурная сталь периодического профиля, класс А-III, диаметр от 12 до 14 мм | т | 1.3-4-22 | 1.3-4-22 | - | 1.3-4-22 | 1.3-4-22 | 1.3-4-22 | 1.3-4-22 |  | 1.3-4-22 | 1.3-4-22 |  | + | +
2.7 | Арматура d=16 мм А500С | т |  | Класс, диаметр | + | + |  | + | + |  | + |  | + | + | 1.3-4-23 | Арматурные заготовки (стержни, хомуты и т.п.), не собранные в каркасы или сетки, арматурная сталь периодического профиля, класс А-III, диаметр от 16 до 18 мм | т | 1.3-4-23 | 1.3-4-23 | - | 1.3-4-23 | 1.3-4-23 | 1.3-4-23 | 1.3-4-23 |  | 1.3-4-23 | 1.3-4-23 |  | + | +
2.8 | Арматура d=18 мм А500С | т |  | Класс, диаметр | [7 empty] | + |  |  | 1.3-4-23 | Арматурные заготовки (стержни, хомуты и т.п.), не собранные в каркасы или сетки, арматурная сталь периодического профиля, класс А-III, диаметр от 16 до 18 мм | т | [10 empty] | нов (СОЦ) |  | +
2.9 | Арматура d=20 мм А500С | т |  | Класс, диаметр |  |  |  | + | + |  |  |  |  | + | 1.3-4-24 | Арматурные заготовки (стержни, хомуты и т.п.), не собранные в каркасы или сетки, арматурная сталь периодического профиля, класс А-III, диаметр от 20 до 22 мм | т | [5 empty] | 1.3-4-24 |  |  |  |  | нов (СОЦ) | ++ | +
2.10 | Арматура d=22 мм А500С | т |  | Класс, диаметр |  |  |  | + | [6 empty] | 1.3-4-24 | Арматурные заготовки (стержни, хомуты и т.п.), не собранные в каркасы или сетки, арматурная сталь периодического профиля, класс А-III, диаметр от 20 до 22 мм | т | [10 empty] | нов (ЖС) | ++
2.11 | Арматура d=25 мм А500С | т |  | Класс, диаметр | + | + |  | + | + |  |  |  |  | + | 1.3-4-25 | Арматурные заготовки (стержни, хомуты и т.п.), не собранные в каркасы или сетки, арматурная сталь периодического профиля, класс А-III, диаметр от 25 до 28 мм | т | 1.3-4-24 | 1.3-4-25 | - |  | 1.3-4-25 | 1.3-4-25 | [5 empty] | + | +
2.12 | Арматура d=32 мм А500С | т |  | Класс, диаметр |  |  |  | + | [6 empty] | 1.3-4-26 | Арматурные заготовки (стержни, хомуты и т.п.), не собранные в каркасы или сетки, арматурная сталь периодического профиля, класс А-III, диаметр 32 мм | т | [10 empty] | нов (ЖС) | ++
3 | Устройство закладных деталей | [13 empty] | 3.6-76-7 | Установка закладных деталей монолитных железобетонных конструкций подземной и цокольной частей здания | т |  |  |  |  | 3.6-76-7 |  | 3.6-76-7
3.1 | Полоса стальная | [13 empty] | 1.1-1-1092 | Полоса из стали углеродистой обыкновенного качества, спокойной | т |  |  |  |  | 1.1-1-1092 |  | 1.1-1-1092
3.2 | Труба хризотилцементная d=150 мм | [13 empty] | 1.12-3-26 | Трубы хризотилцементные безнапорные, марка БНТ, диаметр условного прохода 150 мм, внутренний диаметр 141 мм | м | [6 empty] | 1.12-3-26
4 | Бетонирование монолитных железобетонных конструкций стен | м3 |  | Толщина | [10 empty] | 3.6-77-1 | Бетонирование по схеме "кран-бадья" монолитных железобетонных конструкций стен подземной и цокольной частей здания, толщина до 100 мм | 100 м3 | - | - | - |  |  | 3.6-89-3 |  |  |  | 3.6-77-3 | Линейка по толщине | + | +
[15 empty] | 3.6-77-2 | Бетонирование по схеме "кран-бадья" монолитных железобетонных конструкций стен подземной и цокольной частей здания, толщина до 150 мм | 100 м3 | - | - | - | [7 empty] | Линейка по толщине | +
[6 empty] | + | + |  |  |  | + | + |  |  | 3.6-77-3 | Бетонирование по схеме "кран-бадья" монолитных железобетонных конструкций стен подземной и цокольной частей здания, толщина до 200 мм | 100 м3 | - | 3.6-77-3 | 3.6-77-3 | 3.6-77-3 |  |  | 3.6-77-3 |  |  |  |  | + | +
[5 empty] | + | [6 empty] | + | + |  | 3.6-77-4 | Бетонирование по схеме "кран-бадья" монолитных железобетонных конструкций стен подземной и цокольной частей здания, толщина до 300 мм | 100 м3 | 3.6-77-4 | - | - | 3.6-77-4 | 3.6-77-4 |  |  |  | 3.6-77-4 |  |  | + | +
[15 empty] | 3.6-77-5 | Бетонирование по схеме "кран-бадья" монолитных железобетонных конструкций стен подземной и цокольной частей здания, толщина более 300 мм | 100 м3 | - | - | - | 3.6-77-5 | [6 empty] | Линейка по толщине | +
4.1 | Бетон В25, W6, F150 | м3 |  | В, F, W, заполнитель | + | [5 empty] | + | + |  |  | 1.3-1-41 | Смесь бетонная тяжелого бетона БСТ на гранитном щебне, крупность заполнителя от 5 до 20 мм, класс прочности В25 (М350), П3, F150, W6 | м3 | 1.3-1-41 | - | - |  |  | 1.3-1-175 | 1.3-1-41 |  |  | 1.3-1-41 |  | + | +
4.2 | Бетон В30, W6, F100 | м3 |  | В, F, W, заполнитель |  |  |  | + | + | [5 empty] | 1.3-1-155 | Смесь бетонная тяжелого бетона БСТ на гранитном щебне, крупность заполнителя от 5 до 20 мм, класс прочности В30 (М400), П3, F150, W6 | м3 |  |  |  | 1.3-1-155 | 1.3-1-155 | [5 empty] | нов (ЖС) | ++
4.3 | Бетон В30, W8, F150 | м3 |  | В, F, W, заполнитель | [8 empty] | +
4.4 | Бетон В30, W8, F200 | м3 |  | В, F, W, заполнитель | [10 empty] | 1.3-1-42 | Смесь бетонная тяжелого бетона БСТ на гранитном щебне, крупность заполнителя от 5 до 20 мм, класс прочности В30 (М400), П3, F200, W8 | м3 | - | - | - | [5 empty] | 1.3-1-42 |  |  | +
4.5 | Бетон В30, W8, F300 | м3 |  | В, F, W, заполнитель |  | + | [8 empty] | 1.3-1-118 | Смесь бетонная тяжелого бетона БСТ на гранитном щебне, крупность заполнителя от 5 до 20 мм, класс прочности В30 (М400), П4, F300, W8 | м3 | - | 1.3-1-118 | - | [8 empty] | +
4.6 | Бетон В40, W12, F200 | м3 |  | В, F, W, заполнитель |  |  | + | [7 empty] | 1.3-1-121 | Смесь бетонная тяжелого бетона БСТ на гранитном щебне, крупность заполнителя от 5 до 20 мм, класс прочности В40 (М550), П3, F200, W12 | м3 | - | - | 1.3-1-121 | [8 empty] | +
4.7 | Бетон В35, W6, F150 | м3 |  | В, F, W, заполнитель |  |  | + | [7 empty] | 1.3-1-158 | Смесь бетонная тяжелого бетона БСТ на гранитном щебне, крупность заполнителя от 5 до 20 мм, класс прочности В35 (М450), П4, F150, W6 | м3 | - | - | 1.3-1-158 | [8 empty] | +
4.8 | Бетон В25, W16, F150 | м3 |  | В, F, W, заполнитель | [7 empty] | + | [15 empty] | нов (СОЦ) |  | +
4.9 | Бетон В30 | м3 |  | В, F, W, заполнитель | [9 empty] | + | [13 empty] | нов (СОЦ) |  | +
[5 empty] | + | + | + | [7 empty] | 3.6-98-1 | Уход за бетоном при среднесуточной температуре воздуха +5 градусов C и выше | 1 м3 | 3.6-98-1 | 3.6-98-1 | 3.6-98-1 | 3.6-98-1 | 3.6-98-1 |  | 3.6-98-1 |  | 3.6-98-1 | 3.6-98-1 |  | +
Подраздел 2. Подземная часть здания. Замоноличивание инженерных проходок в стенах
1 | Устройство закладных деталей | [13 empty] | 3.6-76-7 | Установка закладных деталей монолитных железобетонных конструкций подземной и цокольной частей здания | т | [6 empty] | 3.6-76-7
1.1 | Сальник набивной | [22 empty] | КА
2 | Заделка сальников | [13 empty] | 3.16-30-3 | Заделка сальников при проходе труб через фундаменты или стены подвала диаметром свыше 200 до 300 мм | шт | [6 empty] | 3.16-30-3
Подраздел 3. Подземная часть здания. Колонны | [6 empty] | + | + |  |  | + |  | + | + | [14 empty] | + | +
Колонны сечением ахb мм
1 | Монтаж/демонтаж опалубки колонн | м2 |  | Периметр |  |  | + | + |  |  | + |  | + | + | 3.6-74-3 | Монтаж опалубки монолитных железобетонных конструкций колонн периметром более 1200 мм подземной и цокольной частей здания | 100 м2 | - | - | 3.6-74-3 | 3.6-74-3 | 3.6-74-3 |  | 3.6-74-3 |  | 3.6-74-3 |  |  | + | +
[7 empty] | + |  |  |  | + |  | + |  | 3.6-75-3 | Демонтаж опалубки монолитных железобетонных конструкций колонн периметром более 1200 мм подземной и цокольной частей здания | 100 м2 | - | - | 3.6-75-3 | 3.6-75-3 | 3.6-75-3 |  | 3.6-75-3 |  | 3.6-75-3 |  |  | + | +
2 | Устройство арматурных стержней | т |  | Стержень |  |  | + | + |  |  | + |  |  |  | 3.6-76-4 | Установка арматурных изделий, отдельных стержней в опалубку монолитных железобетонных конструкций колонн подземной и цокольной частей здания | 1 т | - | - | 3.6-76-4 | 3.6-76-4 | 3.6-76-4 |  | 3.6-76-4 |  | 3.6-76-4 |  |  | + | +
2.1 | Арматура d=6 мм А240 | т |  | Класс, диаметр | [6 empty] | + |  |  |  | 1.3-4-1 | Арматурные заготовки (стержни, хомуты и т.п.), не собранные в каркасы или сетки, углеродистая сталь общего назначения и арматурная сталь гладкая, класс А-I, диаметр от 6 до 7 мм | т | [6 empty] | 1.3-4-1 |  |  |  | нов (СОЦ) |  | +
2.2 | Арматура d=8 мм А240 | т |  | Класс, диаметр | [6 empty] | + |  |  | + | 1.3-4-2 | Арматурные заготовки (стержни, хомуты и т.п.), не собранные в каркасы или сетки, углеродистая сталь общего назначения и арматурная сталь гладкая, класс А-I, диаметр 8 мм | т | [6 empty] | 1.3-4-2 |  |  |  | нов (СОЦ) |  | +
2.3 | Арматура d=10 мм А240 | т |  | Класс, диаметр |  |  |  | + |  |  | + |  |  | + | 1.3-4-3 | Арматурные заготовки (стержни, хомуты и т.п.), не собранные в каркасы или сетки, углеродистая сталь общего назначения и арматурная сталь гладкая, класс А-I, диаметр 10 мм | т |  |  |  | 1.3-4-3 |  |  | 1.3-4-3 |  | 1.3-4-3 |  | нов (СОЦ) | ++ | +
2.4 | Арматура d=8 мм А500С | т |  | Класс, диаметр | [10 empty] | 1.3-4-20 | Арматурные заготовки (стержни, хомуты и т.п.), не собранные в каркасы или сетки, арматурная сталь периодического профиля, класс А-III, диаметр 8 мм | т |  |  |  |  | 1.3-4-20
2.5 | Арматура d=10 мм А500С | т |  | Класс, диаметр |  |  | + |  |  |  | + |  |  |  | 1.3-4-21 | Арматурные заготовки (стержни, хомуты и т.п.), не собранные в каркасы или сетки, арматурная сталь периодического профиля, класс А-III, диаметр 10 мм | т | - | - | 1.3-4-21 |  | 1.3-4-21 |  | 1.3-4-21 |  |  |  |  | + | +
2.6 | Арматура d=12 мм А500С | т |  | Класс, диаметр | [6 empty] | + |  |  | + | 1.3-4-22 | Арматурные заготовки (стержни, хомуты и т.п.), не собранные в каркасы или сетки, арматурная сталь периодического профиля, класс А-III, диаметр от 12 до 14 мм | т | [6 empty] | 1.3-4-22 |  |  |  | нов (СОЦ) |  | +
2.7 | Арматура d=16 мм А500С | т |  | Класс, диаметр | [6 empty] | + |  |  |  | 1.3-4-23 | Арматурные заготовки (стержни, хомуты и т.п.), не собранные в каркасы или сетки, арматурная сталь периодического профиля, класс А-III, диаметр от 16 до 18 мм | т |  |  |  | 1.3-4-23 |  |  | 1.3-4-23 |  |  |  | нов (СОЦ) |  | +
2.8 | Арматура d=20 мм А500С | т |  | Класс, диаметр |  |  | + |  |  |  | + |  |  | + | 1.3-4-24 | Арматурные заготовки (стержни, хомуты и т.п.), не собранные в каркасы или сетки, арматурная сталь периодического профиля, класс А-III, диаметр от 20 до 22 мм | т | - | - | 1.3-4-24 | 1.3-4-24 |  |  | 1.3-4-24 |  | 1.3-4-24 |  |  | + | +
2.9 | Арматура d=25 мм А500С | т |  | Класс, диаметр |  |  |  | + |  |  | + |  |  | + | 1.3-4-25 | Арматурные заготовки (стержни, хомуты и т.п.), не собранные в каркасы или сетки, арматурная сталь периодического профиля, класс А-III, диаметр от 25 до 28 мм | т |  |  |  |  | 1.3-4-25 |  | 1.3-4-25 |  |  |  | нов (СОЦ) | ++ | +
2.10 | Арматура d=32 мм А500С | т |  | Класс, диаметр |  |  |  | + | [5 empty] | + | 1.3-4-26 | Арматурные заготовки (стержни, хомуты и т.п.), не собранные в каркасы или сетки, арматурная сталь периодического профиля, класс А-III, диаметр 32 мм | т |  |  |  |  | 1.3-4-26 | [5 empty] | нов (СОЦ) | ++ | +
3 | Устройство арматурных каркасов | [11 empty] | +
3.1 | Арматура d=10 мм А240 | т |  | Класс, диаметр | [8 empty] | +
3.2 | Арматура d=14 мм А240 | т |  | Класс, диаметр | [8 empty] | +
3.3 | Арматура d=16 мм А500С | т |  | Класс, диаметр | [8 empty] | +
3.4 | Арматура d=20 мм А500С | т |  | Класс, диаметр | [8 empty] | +
3.5 | Арматура d=25 мм А500С | т |  | Класс, диаметр | [8 empty] | +
3.6 | Арматура d=32 мм А500С | т |  | Класс, диаметр | [8 empty] | +
4 | Бетонирование монолитных железобетонных конструкций колонн | м3 |  | Сечение | [10 empty] | 3.6-77-6 | Бетонирование по схеме "кран-бадья" монолитных железобетонных конструкций колонн подземной и цокольной частей здания, при наименьшей стороне поперечного сечения до 300 мм | 100 м3 | - | - | - | [7 empty] | Линейка по стороне поперечного сечения | +
[13 empty] | + | + | 3.6-77-7 | Бетонирование по схеме "кран-бадья" монолитных железобетонных конструкций колонн подземной и цокольной частей здания, при наименьшей стороне поперечного сечения до 500 мм | 100 м3 | - | - | - | 3.6-77-7 | 3.6-77-7 |  | 3.6-77-7 |  | 3.6-77-7 |  |  | + | +
[7 empty] | + | [6 empty] | + | 3.6-77-8 | Бетонирование по схеме "кран-бадья" монолитных железобетонных конструкций колонн подземной и цокольной частей здания, при наименьшей стороне поперечного сечения более 500 мм | 100 м3 | - | - | 3.6-77-8 | [8 empty] | + | +
4.1 | Бетон В25, W6, F150 | м3 |  | В, F, W, заполнитель | [6 empty] | + |  |  |  | 1.3-1-41 | Смесь бетонная тяжелого бетона БСТ на гранитном щебне, крупность заполнителя от 5 до 20 мм, класс прочности В25 (М350), П3, F150, W6 | м3 | [6 empty] | 1.3-1-41 |  |  |  | нов (СОЦ) |  | +
4.2 | Бетон В30, W6, F150 | м3 |  | В, F, W, заполнитель |  |  |  | + | [6 empty] | 1.3-1-155 | Смесь бетонная тяжелого бетона БСТ на гранитном щебне, крупность заполнителя от 5 до 20 мм, класс прочности В30 (М400), П3, F150, W6 | м3 |  |  |  | 1.3-1-155 | 1.3-1-155 | [5 empty] | нов (ЖС) | ++
4.3 | Бетон В30, W8, F150 | м3 |  | В, F, W, заполнитель | [8 empty] | +
4.4 | Бетон В30, W8, F200 | м3 |  | В, F, W, заполнитель | [21 empty] | 1.3-1-42
4.5 | Бетон В35 | м3 |  | В, F, W, заполнитель | [9 empty] | + | [13 empty] | нов (СОЦ) |  | +
4.6 | Бетон В35, W6, F150 | м3 |  | В, F, W, заполнитель |  |  | + | [7 empty] | 1.3-1-158 | Смесь бетонная тяжелого бетона БСТ на гранитном щебне, крупность заполнителя от 5 до 20 мм, класс прочности В35 (М450), П4, F150, W6 | м3 | - | - | 1.3-1-158 | [8 empty] | +
4.7 | Бетон В40, W12, F200 | м3 |  | В, F, W, заполнитель |  |  | + | [7 empty] | 1.3-1-121 | Смесь бетонная тяжелого бетона БСТ на гранитном щебне, крупность заполнителя от 5 до 20 мм, класс прочности В40 (М550), П3, F200, W12 | м3 | - | - | 1.3-1-121 | [8 empty] | +
[7 empty] | + | [7 empty] | 3.6-98-1 | Уход за бетоном при среднесуточной температуре воздуха +5 градусов C и выше | 1 м3 | - | - | 3.6-98-1 | 3.6-98-1 | 3.6-98-1 |  | 3.6-98-1 |  | 3.6-98-1 |  |  | +
Подраздел 4. Подземная часть здания. Пилоны | [7 empty] | + |  |  |  | + | [15 empty] | нов (СОЦ) | ++ | +
Пилоны сечением ахb мм
1 | Монтаж/демонтаж опалубки пилонов | м2 | [5 empty] | + |  |  |  | + | [15 empty] | нов (СОЦ) | ++ | +
2 | Устройство арматурных стержней | [6 empty] | + | [6 empty] | 3.6-76-3 | Установка арматурных изделий, отдельных стержней в опалубку монолитных железобетонных конструкций стен подземной и цокольной частей здания | т | [5 empty] | 3.6-76-3 | [5 empty] | ++
2.1 | Арматура d=6 мм А240 | т |  | Класс, диаметр |  |  |  | + | [6 empty] | 1.3-4-1 | Арматурные заготовки (стержни, хомуты и т.п.), не собранные в каркасы или сетки, углеродистая сталь общего назначения и арматурная сталь гладкая, класс А-I, диаметр от 6 до 7 мм | т | [10 empty] | нов (ЖС) | ++
2.2 | Арматура d=8 мм А240 | т |  | Класс, диаметр |  |  |  | + |  |  |  | + |  |  | 1.3-4-2 | Арматурные заготовки (стержни, хомуты и т.п.), не собранные в каркасы или сетки, углеродистая сталь общего назначения и арматурная сталь гладкая, класс А-I, диаметр 8 мм | т | [10 empty] | нов (СОЦ) | ++ | +
2.3 | Арматура d=12 мм А500С | т |  | Класс, диаметр | [7 empty] | + |  |  | 1.3-4-22 | Арматурные заготовки (стержни, хомуты и т.п.), не собранные в каркасы или сетки, арматурная сталь периодического профиля, класс А-III, диаметр от 12 до 14 мм | т | [5 empty] | 1.3-4-22 |  |  |  |  | нов (СОЦ) |  | +
2.4 | Арматура d=16 мм А500С | т |  | Класс, диаметр |  |  |  | + | [6 empty] | 1.3-4-23 | Арматурные заготовки (стержни, хомуты и т.п.), не собранные в каркасы или сетки, арматурная сталь периодического профиля, класс А-III, диаметр от 16 до 18 мм | т | [10 empty] | нов (ЖС) | ++
2.5 | Арматура d=20 мм А500С | т |  | Класс, диаметр |  |  |  | + | [6 empty] | 1.3-4-24 | Арматурные заготовки (стержни, хомуты и т.п.), не собранные в каркасы или сетки, арматурная сталь периодического профиля, класс А-III, диаметр от 20 до 22 мм | т | [5 empty] | 1.3-4-24 |  |  |  |  | нов (ЖС) | ++
3 | Бетонирование монолитных железобетонных конструкций пилонов
3.1 | Бетон В25, W6, F150 | м3 |  | В, F, W, заполнитель | [7 empty] | + | [15 empty] | нов (СОЦ) |  | +
3.2 | Бетон В30, W6, F100 | м3 |  | В, F, W, заполнитель |  |  |  | + | [19 empty] | нов (ЖС) | ++
Подраздел 5. Подземная часть здания. Плиты перекрытия |  |  |  |  | + | + | + | + | + |  | + | + | + | + | [14 empty] | + | +
Плита перекрытия площадью ... м2
1 | Монтаж/демонтаж опалубки | м2 |  |  | + | + | + | + | + |  | + | + | + | + | 3.6-74-4 | Монтаж опалубки монолитных железобетонных конструкций перекрытия подземной и цокольной частей здания | 100 м2 | 3.6-74-4 | 3.6-74-4 | 3.6-74-4 | 3.6-74-4 | 3.6-74-4 |  | 3.6-74-4 |  | 3.6-74-4 | 3.6-74-4 |  | + | +
[5 empty] | + | + | + |  |  |  | + |  | + |  | 3.6-75-4 | Демонтаж опалубки монолитных железобетонных конструкций перекрытий подземной и цокольной частей здания | 100 м2 | 3.6-75-4 | 3.6-75-4 | 3.6-75-4 | 3.6-75-4 |  |  | 3.6-75-4 |  | 3.6-75-4 | 3.6-75-4 |  | + | +
2 | Устройство арматурных стержней | т |  |  | + | + | + | + | + |  | + |  | + |  | 3.6-76-5 | Установка арматурных изделий, отдельных стержней в опалубку монолитных железобетонных конструкций перекрытий подземной и цокольной частей здания | т | 3.6-76-5 | 3.6-76-5 | 3.6-76-5 | 3.6-76-5 | 3.6-76-5 | 3.6-92-5 | 3.6-76-5 |  |  | 3.6-76-5 |  | + | +
2.1 | Арматура d=6 мм А240 | т |  | Класс, диаметр |  |  |  |  | + |  |  |  |  | + | 1.3-4-1 | Арматурные заготовки (стержни, хомуты и т.п.), не собранные в каркасы или сетки, углеродистая сталь общего назначения и арматурная сталь гладкая, класс А-I, диаметр от 6 до 7 мм | т |  |  |  |  | 1.3-4-1 | [5 empty] | нов (СОЦ) | ++ | +
2.2 | Арматура d=8 мм А240 | т |  | Класс, диаметр |  |  |  |  | + |  | + |  |  | + | 1.3-4-2 | Арматурные заготовки (стержни, хомуты и т.п.), не собранные в каркасы или сетки, углеродистая сталь общего назначения и арматурная сталь гладкая, класс А-I, диаметр 10 мм | т | - | - | - |  | 1.3-4-2 | 1.3-4-2 | 1.3-4-2 |  |  | 1.3-4-2 |  | + | +
2.3 | Арматура d=10 мм А240 | т |  | Класс, диаметр |  | + |  | + |  |  | + | + | + |  | 1.3-4-3 | Арматурные заготовки (стержни, хомуты и т.п.), не собранные в каркасы или сетки, углеродистая сталь общего назначения и арматурная сталь гладкая, класс А-I, диаметр 10 мм | т | - | 1.3-4-3 | - | 1.3-4-3 |  |  | 1.3-4-3 |  | 1.3-4-3 |  | нов (СОЦ) | ++ | +
2.4 | Арматура d=12 мм А240 | т |  | Класс, диаметр | [8 empty] | +
2.5 | Арматура d=8 мм А500С | т |  | Класс, диаметр | [10 empty] | 1.3-4-20 | Арматурные заготовки (стержни, хомуты и т.п.), не собранные в каркасы или сетки, арматурная сталь периодического профиля, класс А-III, диаметр 8 мм | т | [11 empty] | +
2.6 | Арматура d=10 мм А500С | т |  | Класс, диаметр |  |  | + | + |  |  |  |  | + |  | 1.3-4-21 | Арматурные заготовки (стержни, хомуты и т.п.), не собранные в каркасы или сетки, арматурная сталь периодического профиля, класс А-III, диаметр 10 мм | т | - | - | 1.3-4-21 | 1.3-4-21 |  | 1.3-4-21 | [5 empty] | +
2.7 | Арматура d=12 мм А500С | т |  | Класс, диаметр | + | + | + | + | + |  | + | + | + | + | 1.3-4-22 | Арматурные заготовки (стержни, хомуты и т.п.), не собранные в каркасы или сетки, арматурная сталь периодического профиля, класс А-III, диаметр от 12 до 14 мм | т | 1.3-4-22 | 1.3-4-22 | 1.3-4-22 |  | 1.3-4-22 |  | 1.3-4-22 |  |  | 1.3-4-22 |  | + | +
2.8 | Арматура d=16 мм А500С | т |  | Класс, диаметр | + | + | + | + | + |  | + | + | + | + | 1.3-4-23 | Арматурные заготовки (стержни, хомуты и т.п.), не собранные в каркасы или сетки, арматурная сталь периодического профиля, класс А-III, диаметр от 16 до 18 мм | т | 1.3-4-23 | 1.3-4-23 | 1.3-4-23 | 1.3-4-23 | 1.3-4-23 |  | 1.3-4-23 |  | 1.3-4-23 | 1.3-4-23 |  | + | +
2.9 | Арматура d=20 мм А500С | т |  | Класс, диаметр | + | + | + |  | + |  |  |  | + | + | 1.3-4-24 | Арматурные заготовки (стержни, хомуты и т.п.), не собранные в каркасы или сетки, арматурная сталь периодического профиля, класс А-III, диаметр от 20 до 22 мм | т | 1.3-4-24 | 1.3-4-24 | 1.3-4-24 |  | 1.3-4-24 |  |  |  | 1.3-4-24 |  |  | + | +
2.10 | Арматура d=22 мм А500С | т |  | Класс, диаметр | [7 empty] | + |  |  | 1.3-4-24 | Арматурные заготовки (стержни, хомуты и т.п.), не собранные в каркасы или сетки, арматурная сталь периодического профиля, класс А-III, диаметр от 20 до 22 мм | т | [10 empty] | нов (СОЦ) |  | +
2.11 | Арматура d=25 мм А500С | т |  | Класс, диаметр |  |  | + |  | + |  |  |  |  | + | 1.3-4-25 | Арматурные заготовки (стержни, хомуты и т.п.), не собранные в каркасы или сетки, арматурная сталь периодического профиля, класс А-III, диаметр от 25 до 28 мм | т | - | - | 1.3-4-25 |  | 1.3-4-25 | [6 empty] | + | +
3 | Устройство арматурных каркасов | [6 empty] | + | [17 empty] | 3.6-76-2 |  | нов (ЖС) | ++
3.1 | Арматура d=10 мм А240 | т |  | Класс, диаметр |  |  |  | + | [6 empty] | 1.3-4-3 | Арматурные заготовки (стержни, хомуты и т.п.), не собранные в каркасы или сетки, углеродистая сталь общего назначения и арматурная сталь гладкая, класс А-I, диаметр 10 мм | т | [10 empty] | нов (ЖС) | ++
3.2 | Арматура d=10 мм А500С | т |  | Класс, диаметр |  |  |  | + | [6 empty] | 1.3-4-21 | Арматурные заготовки (стержни, хомуты и т.п.), не собранные в каркасы или сетки, арматурная сталь периодического профиля, класс А-III, диаметр 10 мм | т | [10 empty] | нов (ЖС) | ++
3.3 | Арматура d=12 мм А500С | т |  | Класс, диаметр |  |  |  | + | [6 empty] | 1.3-4-22 | Арматурные заготовки (стержни, хомуты и т.п.), не собранные в каркасы или сетки, арматурная сталь периодического профиля, класс А-III, диаметр от 12 до 14 мм | т | [10 empty] | нов (ЖС) | ++
3.4 | Арматура d=16 мм А500С | т |  | Класс, диаметр |  |  |  | + | [6 empty] | 1.3-4-23 | Арматурные заготовки (стержни, хомуты и т.п.), не собранные в каркасы или сетки, арматурная сталь периодического профиля, класс А-III, диаметр от 16 до 18 мм | т | [10 empty] | нов (ЖС) | ++
4 | Бетонирование монолитных железобетонных конструкций перекрытий | м3 | [10 empty] | + |  | 3.6-77-9 | Бетонирование по схеме "кран-бадья" монолитных железобетонных конструкций перекрытий подземной и цокольной частей здания, при площади перекрытия между осями колонн или стен до 10 м2 | 100 м3 | - | - | - | [5 empty] | 3.6-77-9 | 3.6-77-11 |  | + | +
[15 empty] | 3.6-77-10 | Бетонирование по схеме "кран-бадья" монолитных железобетонных конструкций перекрытий подземной и цокольной частей здания, при площади перекрытия между осями колонн или стен до 20 м2 | 100 м3 | - | - | - | [8 empty] | +
[5 empty] | + |  | + |  |  |  | + |  | + |  | 3.6-77-11 | Бетонирование по схеме "кран-бадья" монолитных железобетонных конструкций перекрытий подземной и цокольной частей здания, при площади перекрытия между осями колонн или стен более 20 м2 | 100 м3 | 3.6-77-11 | - | 3.6-77-11 | 3.6-77-11 |  |  | 3.6-77-11 |  |  |  |  | +
4.1 | Бетон В25, W4, F100 | м3 |  | В, F, W, заполнитель | [6 empty] | + | [16 empty] | нов (СОЦ) |  | +
4.2 | Бетон В25, W4, F150 | м3 |  | В, F, W, заполнитель | [9 empty] | + | 1.3-1-153 | Смесь бетонная тяжелого бетона БСТ на гранитном щебне, крупность заполнителя от 5 до 20 мм, класс прочности В25 (М350), П3, F150, W4 | м3 | [6 empty] | 1.3-1-153 |  |  | 1.-3-1-153 | нов (СОЦ) |  | +
4.3 | Бетон В30, W6, F100 | м3 |  | В, F, W, заполнитель |  |  |  | + | + | [5 empty] | 1.3-1-155 | Смесь бетонная тяжелого бетона БСТ на гранитном щебне, крупность заполнителя от 5 до 20 мм, класс прочности В30 (М400), П3, F150, W6 | м3 |  |  |  | 1.3-1-155 | 1.3-1-155 | [5 empty] | нов (ЖС) | ++
4.4 | Бетон В30, W8, F150 | м3 |  | В, F, W, заполнитель | [8 empty] | +
4.5 | Бетон В30, W8, F200 | м3 |  | В, F, W, заполнитель | + | [9 empty] | 1.3-1-42 | Смесь бетонная тяжелого бетона БСТ на гранитном щебне, крупность заполнителя от 5 до 20 мм, класс прочности В30 (М400), П3, F200, W8 | м3 | 1.3-1-42 | - | - | [5 empty] | 1.3-1-42 |  |  | +
4.6 | Бетон В30, W8, F300 | м3 |  | В, F, W, заполнитель |  | + | [8 empty] | 1.3-1-118 | Смесь бетонная тяжелого бетона БСТ на гранитном щебне, крупность заполнителя от 5 до 20 мм, класс прочности В30 (М400), П4, F300, W8 | м3 | - | 1.3-1-118 | - | [8 empty] | +
4.7 | Бетон В40, W12, F200 | м3 |  | В, F, W, заполнитель |  |  | + | [7 empty] | 1.3-1-122 | Смесь бетонная тяжелого бетона БСТ на гранитном щебне, крупность заполнителя от 5 до 20 мм, класс прочности В40 (М550), П4, F200, W12 | м3 | - | - | 1.3-1-122 | [8 empty] | +
4.8 | Бетон В35, W6, F150 | м3 |  | В, F, W, заполнитель |  |  | + | [7 empty] | 1.3-1-158 | Смесь бетонная тяжелого бетона БСТ на гранитном щебне, крупность заполнителя от 5 до 20 мм, класс прочности В35 (М450), П4, F150, W6 | м3 | - | - | 1.3-1-158 | [8 empty] | +
[5 empty] | + | + | + | [7 empty] | 3.6-98-1 | Уход за бетоном при среднесуточной температуре воздуха +5 градусов C и выше | 1 м3 | 3.6-98-1 | 3.6-98-1 | 3.6-98-1 | 3.6-98-1 |  |  | 3.6-98-1 |  | 3.6-98-1 | 3.6-98-1 |  | +
5 | Устройство молниезащиты | [7 empty] | + | [5 empty] | 3.6-6-10 | Армирование подстилающих слоев и набетонок | т |  |  |  |  | 3.6-6-10 | 3.6-6-10 |  |  |  |  | нов (ЖС) | ++
5.1 | Полоса стальная 4х40 | т | [6 empty] | + | [5 empty] | 1.1-1-1092 | Полоса из стали углеродистой обыкновенного качества, спокойной | т |  |  |  |  | 1.1-1-1092 | 1.1-1-1092 |  |  |  |  | нов (ЖС) | ++
Подраздел 6. Подземная часть здания. Балки | [10 empty] | + | [17 empty] | + | +
1 | Устройство ж/б балок | [9 empty] | + |  |  |  | 3.6-12-2 | Устройство железобетонных балок для перекрытий, подкрановых и обвязочных на высоте от опорной площадки до 6 м при высоте балок до 500 мм | 100 м3 | [6 empty] | 3.6-12-2 |  | 3.6-12-2 | 3.6-12-2
2 | Монтаж/демонтаж опалубки | м2 |  |  |  |  | + | [5 empty] | + |  | 3.6-74-4 | Монтаж опалубки монолитных железобетонных конструкций перекрытия подземной и цокольной частей здания | 100 м2 | - | - | 3.6-74-4 | [8 empty] | + | +
[7 empty] | + | [5 empty] | + |  | 3.6-75-4 | Демонтаж опалубки монолитных железобетонных конструкций перекрытий подземной и цокольной частей здания | 100 м2 | - | - | 3.6-75-4 | [8 empty] | + | +
3 | Устройство арматурных стержней | т |  |  |  |  | + | [7 empty] | 3.6-76-5 | Установка арматурных изделий, отдельных стержней в опалубку монолитных железобетонных конструкций перекрытий подземной и цокольной частей здания | 1 т | - | - | 3.6-76-5 | [8 empty] | + | +
3.1 | Арматура d=8 мм А240 | т |  | Класс, диаметр | [6 empty] | + |  |  |  | 1.3-4-2 | Арматурные заготовки (стержни, хомуты и т.п.), не собранные в каркасы или сетки, углеродистая сталь общего назначения и арматурная сталь гладкая, класс А-I, диаметр 8 мм | т | [6 empty] | 1.3-4-2 |  |  | 1.3-4-2 | нов (СОЦ) |  | +
3.2 | Арматура d=10 мм А240 | т |  | Класс, диаметр | [6 empty] | + |  |  |  | 1.3-4-3 | Арматурные заготовки (стержни, хомуты и т.п.), не собранные в каркасы | т | [6 empty] | 1.3-4-3 |  | 1.3-4-3 | 1.3-4-3 | нов (СОЦ) |  | +
3.3 | Арматура d=16 мм А500С | т |  | Класс, диаметр |  |  | + |  |  |  | + |  |  |  | 1.3-4-23 | Арматурные заготовки (стержни, хомуты и т.п.), не собранные в каркасы или сетки, арматурная сталь периодического профиля, класс А-III, диаметр от 16 до 18 мм | т | - | - | 1.3-4-23 |  |  |  | 1.3-4-23 |  | 1.3-4-23 | 1.3-4-23 |  | + | +
3.4 | Арматура d=20 мм А500С | т |  | Класс, диаметр |  |  | + |  |  |  | + |  |  |  | 1.3-4-24 | Арматурные заготовки (стержни, хомуты и т.п.), не собранные в каркасы или сетки, арматурная сталь периодического профиля, класс А-III, диаметр от 20 до 22 мм | т | - | - | 1.3-4-24 |  |  |  | 1.3-4-24 |  | 1.3-4-24 | 1.3-4-24 |  | + | +
3.5 | Арматура d=25 мм А500С | т |  | Класс, диаметр | [6 empty] | + |  |  |  | 1.3-4-25 | Арматурные заготовки (стержни, хомуты и т.п.), не собранные в каркасы или сетки, арматурная сталь периодического профиля, класс А-III, диаметр от 25 до 28 мм | т | [6 empty] | 1.3-4-25 |  |  | 1.3-4-25 | нов (СОЦ) |  | +
4 | Устройство арматурных каркасов | т | [10 empty] | +
4.1 | Арматура d=6 мм А240 | т |  | Класс, диаметр | [8 empty] | +
4.2 | Арматура d=10 мм А240 | т |  | Класс, диаметр | [8 empty] | +
4.3 | Арматура d=18 мм А500С | т |  | Класс, диаметр | [8 empty] | +
4.4 | Арматура d=20 мм А500С | т |  | Класс, диаметр | [8 empty] | +
5 | Бетонирование монолитных железобетонных конструкций балок | м3 |  |  |  |  | + | [5 empty] | + |  | 3.6-77-11 | Бетонирование по схеме "кран-бадья" монолитных железобетонных конструкций перекрытий подземной и цокольной частей здания, при площади перекрытия между осями колонн или стен более 20 м2 | 100 м3 | - | - | 3.6-77-11 | [8 empty] | +
5.1 | Бетон В25, W4, F100 | м3 |  | В, F, W, заполнитель | [6 empty] | + |  |  |  | 1.3-1-153 | Смесь бетонная тяжелого бетона БСТ на гранитном щебне, крупность заполнителя от 5 до 20 мм, класс прочности В25 (М350), П3, F150, W4 | м3 | [9 empty] | 1.3-1-153 | нов (СОЦ) |  | +
5.2 | Бетон В25, W4, F150 | м3 |  | В, F, W, заполнитель | [10 empty] | 1.3-1-153 | Смесь бетонная тяжелого бетона БСТ на гранитном щебне, крупность заполнителя от 5 до 20 мм, класс прочности В25 (М350), П3, F150, W4 | м3 | [6 empty] | 1.3-1-153
5.3 | Бетон В30, W8, F150 | м3 |  | В, F, W, заполнитель | [8 empty] | +
5.4 | Бетон В30, W8, F200 | м3 |  | В, F, W, заполнитель | [21 empty] | 1.3-1-42
5.5 | Бетон В35, W6, F150 | м3 |  | В, F, W, заполнитель |  |  | + | [7 empty] | 1.3-1-158 | Смесь бетонная тяжелого бетона БСТ на гранитном щебне, крупность заполнителя от 5 до 20 мм, класс прочности В35 (М450), П4, F150, W6 | м3 | - | - | 1.3-1-158 | [8 empty] | +
[7 empty] | + | [7 empty] | 3.6-98-1 | Уход за бетоном при среднесуточной температуре воздуха +5 градусов C и выше | 1 м3 | - | - | 3.6-98-1 | [5 empty] | 3.6-98-1 |  |  | +
Подраздел 7. Подземная часть здания. Лестницы | [7 empty] | + | + |  | + | + | + | + | [14 empty] | + | +
1 | Монтаж/демонтаж опалубки лестничных маршей | м2 |  |  |  | + | + | + | + |  | + | + | + |  | 3.6-74-5 | Монтаж опалубки монолитных железобетонных конструкций лестничных маршей подземной и цокольной частей здания | 100 м2 | - | 3.6-74-5 | 3.6-74-5 | 3.6-74-5 | 3.6-74-5 |  | 3.6-74-5 |  |  | 3.6-74-4 |  | + | +
[6 empty] | + | + |  |  |  | + |  | + |  | 3.6-75-5 | Демонтаж опалубки монолитных железобетонных конструкций лестничных маршей подземной и цокольной частей здания | 100 м2 | - | 3.6-75-5 | 3.6-75-5 | 3.6-75-5 |  |  | 3.6-75-5 |  |  | 3.6-75-4 |  | + | +
2 | Устройство арматурных стержней | т |  |  |  | + | + | + | + |  | + |  | + |  | 3.6-76-6 | Установка арматурных изделий, отдельных стержней в опалубку монолитных железобетонных конструкций лестничных маршей подземной и цокольной частей здания | 1 т | - | 3.6-76-6 | 3.6-76-6 | 3.6-76-6 | 3.6-76-6 | 3.6-76-6 | 3.6-76-6 |  |  | 3.6-76-6 |  | + | +
2.1 | Арматура d=8 мм А240 | т |  | Класс, диаметр |  | + |  |  |  |  | + | + | + |  | 1.3-4-2 | Арматурные заготовки (стержни, хомуты и т.п.), не собранные в каркасы или сетки, углеродистая сталь общего назначения и арматурная сталь гладкая, класс А-I, диаметр 8 мм | т | - | 1.3-4-2 | - |  |  |  | 1.3-4-2 |  |  | 1.3-4-2 |  | + | +
2.2 | Арматура d=6 мм А240 | т |  | Класс, диаметр |  |  |  | + | + |  |  |  | + | + | 1.3-4-1 | Арматурные заготовки (стержни, хомуты и т.п.), не собранные в каркасы или сетки, углеродистая сталь общего назначения и арматурная сталь гладкая, класс А-I, диаметр от 6 до 7 мм | т |  |  |  | 1.3-4-19 | 1.3-4-19 |  |  |  |  | 1.3-4-3 | нов (СОЦ) | ++ | +
2.3 | Арматура d=10 мм А240 | т |  | Класс, диаметр | [8 empty] | + |  | 1.3-4-3 | Арматурные заготовки (стержни, хомуты и т.п.), не собранные в каркасы или сетки, углеродистая сталь общего назначения и арматурная сталь гладкая, класс А-I, диаметр 10 мм | т | [6 empty] | 1.3-4-3
2.4 | Арматура d=6 мм А500С | т |  | Класс, диаметр |  |  |  | + | [6 empty] | 1.3-4-19 | Арматурные заготовки (стержни, хомуты и т.п.), не собранные в каркасы или сетки, арматурная сталь периодического профиля, класс А-III, диаметр от 6 до 7 мм | т |  |  |  | 1.3-4-1 | [6 empty] | нов (ЖС) | ++
2.5 | Арматура d=8 мм А500С | т |  | Класс, диаметр | [9 empty] | + | 1.3-4-20 | Арматурные заготовки (стержни, хомуты и т.п.), не собранные в каркасы или сетки, арматурная сталь периодического профиля, класс А-III, диаметр 8 мм | т | [5 empty] | 1.3-4-22 |  |  |  |  | нов (СОЦ) |  | +
2.6 | Арматура d=10 мм А500С | т |  | Класс, диаметр |  | + | + |  | + |  |  |  |  | + | 1.3-4-21 | Арматурные заготовки (стержни, хомуты и т.п.), не собранные в каркасы или сетки, арматурная сталь периодического профиля, класс А-III, диаметр 10 мм | т | - | 1.3-4-21 | 1.3-4-21 |  | 1.3-4-21 | 1.3-4-23 | [5 empty] | + | +
2.7 | Арматура d=12 мм А500С | т |  | Класс, диаметр |  |  |  | + | + |  | + | + | + | + | 1.3-4-22 | Арматурные заготовки (стержни, хомуты и т.п.), не собранные в каркасы или сетки, арматурная сталь периодического профиля, класс А-III, диаметр от 12 до 14 мм | т |  |  |  | 1.3-4-22 | 1.3-4-22 |  | 1.3-4-22 |  |  | 1.3-4-22 | нов (СОЦ) | ++ | +
2.8 | Арматура d=16 мм А500С | т |  | Класс, диаметр |  | + | + |  | + |  |  |  | + |  | 1.3-4-23 | Арматурные заготовки (стержни, хомуты и т.п.), не собранные в каркасы или сетки, арматурная сталь периодического профиля, класс А-III, диаметр от 16 до 18 мм | т | - | 1.3-4-23 | 1.3-4-23 |  | 1.3-4-23 | [6 empty] | +
2.9 | Арматура d=10 мм А240 | т |  | Класс, диаметр | [6 empty] | + |  |  |  | 1.3-4-3 | Арматурные заготовки (стержни, хомуты и т.п.), не собранные в каркасы или сетки, углеродистая сталь общего назначения и арматурная сталь гладкая, класс А-I, диаметр 10 мм | т | [5 empty] | 1.3-4-1 | 1.3-4-3 |  |  |  | нов (СОЦ) |  | +
2.10 | Арматура d=4 мм Вр-1 | т |  | Класс, диаметр | [7 empty] | + |  |  | 1.3-4-74 | Каркасы и сетки арматурные плоские, собранные и сваренные (связанные) в арматурные изделия, класс Вр-1, диаметр 4 мм | т | [10 empty] | нов (СОЦ) |  | +
3 | Бетонирование монолитных железобетонных конструкций лестничных маршей | м3 |  |  |  | + | + |  |  |  | + | + | + |  | 3.6-77-12 | Бетонирование по схеме "кран-бадья" монолитных железобетонных конструкций лестничных маршей подземной и цокольной частей здания | 100 м3 | - | 3.6-77-12 | 3.6-77-12 | 3.6-77-12 |  | 3.6-77-13 | 3.6-77-12 |  |  | 3.6-77-12 |  | + | +
3.1 | Бетон В30, W6, F75 | м3 |  | В, F, W, заполнитель | [8 empty] | +
3.2 | Бетон В30, W6, F100 | м3 |  | В, F, W, заполнитель |  |  |  | + | + | [5 empty] | 1.3-1-155 | Смесь бетонная тяжелого бетона БСТ на гранитном щебне, крупность заполнителя от 5 до 20 мм, класс прочности В30 (М400), П3, F150, W6 | м3 |  |  |  | 1.3-1-155 | [6 empty] | нов (ЖС) | ++
3.3 | Бетон В30, W6, F150 | м3 |  | В, F, W, заполнитель |  |  | + | [7 empty] | 1.3-1-156 | Смесь бетонная тяжелого бетона БСТ на гранитном щебне, крупность заполнителя от 5 до 20 мм, класс прочности В30 (М400), П4, F150, W6 | м3 | - | - | 1.3-1-156 |  |  | 1.3-1-156 | [5 empty] | +
3.4 | Бетон В30 | м3 |  | В, F, W, заполнитель | [9 empty] | + | [13 empty] | нов (СОЦ) |  | +
3.5 | Бетон В25, W4, F100 | м3 |  | В, F, W, заполнитель | [6 empty] | + | [16 empty] | нов (СОЦ) |  | +
3.6 | Бетон В25, W4, F150 | м3 |  | В, F, W, заполнитель | [10 empty] | 1.3-1-153 | Смесь бетонная тяжелого бетона БСТ на гранитном щебне, крупность заполнителя от 5 до 20 мм, класс прочности В25 (М350), П3, F150, W4 | м3 | [6 empty] | 1.3-1-153
3.7 | Бетон В25, W6, F200 | м3 |  | В, F, W, заполнитель |  | + | [8 empty] | 1.3-1-115 | Смесь бетонная тяжелого бетона БСТ на гранитном щебне, крупность заполнителя от 5 до 20 мм, класс прочности В25 (М350), П5, F200, W6 | м3 | - | 1.3-1-115 | - | [8 empty] | +
3.8 | Бетон В25, W6, F150 | м3 |  | В, F, W, заполнитель | [6 empty] | + | + |  |  | 1.3-1-41 | Смесь бетонная тяжелого бетона БСТ на гранитном щебне, крупность заполнителя от 5 до 20 мм, класс прочности В25 (М350), П3, F150, W6 | м3 | [9 empty] | 1.3-1-41 | нов (СОЦ) |  | +
[7 empty] | + | [7 empty] | 3.6-98-1 | Уход за бетоном при среднесуточной температуре воздуха +5 градусов C и выше | 1 м3 | - | - | 3.6-98-1 |  |  |  | 3.6-98-1 |  |  | 3.6-98-1 |  | +
4 | Устройство крепления перил | [6 empty] | + | + | [5 empty] | 3.12-8-2 | Устройство примыканий рулонных и мастичных кровель к стенам и парапетам высотой более 600 мм с одним фартуком | 100 м |  |  |  |  | 3.12-8-2 | [5 empty] | нов (ЖС) | ++
4.1 | Полоса стальная 8х60 | [6 empty] | + | + | [5 empty] | 1.1-1-1092 | Полоса из стали углеродистой обыкновенного качества, спокойной | т |  |  |  |  | 1.1-1-1092 | [5 empty] | нов (ЖС) | ++
5 | Металлические конструкций лестниц | [7 empty] | + | [5 empty] | 3.7-60-4 | Установка металлических ограждений без поручня | 100 м |  |  |  |  | 3.7-60-4 | [5 empty] | нов (ЖС) | ++
5.1 | Металлическое ограждение внутренних лестниц с преобладанием материала трубы 50х4, 30х3, 20х2, проката листового толщ 20 мм | м | [6 empty] | + | [5 empty] | 1.6-1-218 | Ограждения из прокатных и гнутых профилей полосовой и круглой стали | т |  |  |  |  | 1.6-1-218 | [5 empty] | нов (ЖС) | ++
6 | Окраска металлоконструкций | [7 empty] | + | [5 empty] | 3.13-9-2 | Огрунтовка металлических поверхностей грунтовкой ГФ-021 за один раз | 100 м2 |  |  |  |  | 3.13-9-2 | [5 empty] | нов (ЖС) | ++
6.1 | Грунтовка Гф-021 | [7 empty] | + | [5 empty] | 1.1-1-165 | Грунтовка глифталевая, типа ГФ-021 | т |  |  |  |  | 1.1-1-165 | [5 empty] | нов (ЖС) | ++
6.2 | Краска НЦ-132 | [7 empty] | + | [18 empty] | нов (ЖС) | ++
7 | Монтаж/демонтаж опалубки лестничных площадок | м2 |  |  |  | + | + | + |  |  | + |  |  |  | 3.6-74-4 | Монтаж опалубки монолитных железобетонных конструкций перекрытия подземной и цокольной частей здания | 100 м2 | - | 3.6-74-4 | 3.6-74-4 | 3.6-74-4 |  |  | 3.6-74-4 |  |  | 3.6-74-4 |  | + | +
[6 empty] | + | + |  |  |  | + |  |  |  | 3.6-75-4 | Демонтаж опалубки монолитных железобетонных конструкций перекрытий подземной и цокольной частей здания | 100 м2 | - | 3.6-75-4 | 3.6-75-4 | 3.6-75-4 |  |  | 3.6-75-4 |  |  | 3.6-75-4 |  | + | +
8 | Устройство арматурных стержней | т |  | Стержень |  | + | + | + |  |  | + |  |  |  | 3.6-76-5 | Установка арматурных изделий, отдельных стержней в опалубку монолитных железобетонных конструкций перекрытий подземной и цокольной частей здания | 1 т | - | 3.6-76-5 | 3.6-76-5 | 3.6-76-5 |  |  | 3.6-76-5 |  |  | 3.6-76-5 |  | + | +
8.1 | Арматура d=6 мм А240 | т |  | Класс, диаметр |  |  |  | + | [6 empty] | 1.3-4-1 | Арматурные заготовки (стержни, хомуты и т.п.), не собранные в каркасы или сетки, углеродистая сталь общего назначения и арматурная сталь гладкая, класс А-I, диаметр от 6 до 7 мм | т |  |  |  | 1.3-4-1 | [5 empty] | 1.3-4-2 | нов (ЖС) | ++
8.2 | Арматура d=8 мм А240 | т |  | Класс, диаметр |  | + |  | + |  |  | + |  |  |  | 1.3-4-2 | Арматурные заготовки (стержни, хомуты и т.п.), не собранные в каркасы или сетки, углеродистая сталь общего назначения и арматурная сталь гладкая, класс А-I, диаметр 8 мм | т | - | 1.3-4-2 | - | 1.3-4-2 |  |  | 1.3-4-2 |  |  | 1.3-4-3 |  | + | +
8.3 | Арматура d=10 мм А240 | т |  | Класс, диаметр | [6 empty] | + |  |  |  | 1.3-4-3 | Арматурные заготовки (стержни, хомуты и т.п.), не собранные в каркасы или сетки, углеродистая сталь общего назначения и арматурная сталь гладкая, класс А-I, диаметр 10 мм | т | [6 empty] | 1.3-4-3 |  |  |  | нов (СОЦ) |  | +
8.4 | Арматура d=10 мм А500С | т |  | Класс, диаметр |  | + | + | [7 empty] | 1.3-4-21 | Арматурные заготовки (стержни, хомуты и т.п.), не собранные в каркасы или сетки, арматурная сталь периодического профиля, класс А-III, диаметр 10 мм | т | - | 1.3-4-21 | 1.3-4-21 | [8 empty] | +
8.5 | Арматура d=12 мм А500С | т |  | Класс, диаметр |  |  |  | + |  |  | + |  |  |  | 1.3-4-22 | Арматурные заготовки (стержни, хомуты и т.п.), не собранные в каркасы или сетки, арматурная сталь периодического профиля, класс А-III, диаметр от 12 до 14 мм | т |  |  |  | 1.3-4-22 |  |  | 1.3-4-22 |  |  | 1.3-4-22 | нов (СОЦ) | ++ | +
8.6 | Арматура d=16 мм А500С | т |  | Класс, диаметр |  | + | + | + |  |  | + |  |  |  | 1.3-4-23 | Арматурные заготовки (стержни, хомуты и т.п.), не собранные в каркасы или сетки, арматурная сталь периодического профиля, класс А-III, диаметр от 16 до 18 мм | т | - | 1.3-4-23 | 1.3-4-23 | 1.3-4-23 |  |  | 1.3-4-23 |  |  | 1.3-4-23 |  | + | +
9 | Бетонирование монолитных железобетонных конструкций лестничных площадок | м3 |  |  |  | + | + |  |  |  | + |  |  |  | 3.6-77-13 | Бетонирование по схеме "кран-бадья" монолитных железобетонных конструкций лестничных площадок подземной и цокольной частей здания | 100 м3 | - | 3.6-77-13 | 3.6-77-13 | 3.6-77-13 |  |  | 3.6-77-13 |  |  | 3.6-77-13 |  | + | +
9.1 | Бетон В25, W4, F100 | м3 |  | В, F, W, заполнитель | [6 empty] | + | [16 empty] | нов (СОЦ) |  | +
9.2 | Бетон В25, W4, F150 | м3 |  | В, F, W, заполнитель | [10 empty] | 1.3-1-153 | Смесь бетонная тяжелого бетона БСТ на гранитном щебне, крупность заполнителя от 5 до 20 мм, класс прочности В25 (М350), П3, F150, W4 | м3 | [6 empty] | 1.3-1-153
9.3 | Бетон В25, W6, F150 | м3 |  | В, F, W, заполнитель | [10 empty] | 1.3-1-41 | Смесь бетонная тяжелого бетона БСТ на гранитном щебне, крупность заполнителя от 5 до 20 мм, класс прочности В25 (М350), П3, F150, W6 | м3 | [6 empty] | 1.3-1-41
9.4 | Бетон В30, W6, F100 | м3 |  | В, F, W, заполнитель |  |  |  | + | [6 empty] | 1.3-1-155 | Смесь бетонная тяжелого бетона БСТ на гранитном щебне, крупность заполнителя от 5 до 20 мм, класс прочности В30 (М400), П3, F150, W6 | м3 |  |  |  | 1.3-1-155 | [6 empty] | нов (ЖС) | ++
9.5 | Бетон В30, W6, F150 | м3 |  | В, F, W, заполнитель |  |  | + | [7 empty] | 1.3-1-156 | Смесь бетонная тяжелого бетона БСТ на гранитном щебне, крупность заполнителя от 5 до 20 мм, класс прочности В30 (М400), П4, F150, W6 | м3 | - | - | 1.3-1-156 | [8 empty] | +
[6 empty] | + | [8 empty] | 1.3-1-115 | Смесь бетонная тяжелого бетона БСТ на гранитном щебне, крупность заполнителя от 5 до 20 мм, класс прочности В25 (М350), П5, F200, W6 | м3 | - | 1.3-1-115 | - | [8 empty] | +
[6 empty] | + | + | [7 empty] | 3.6-98-1 | Уход за бетоном при среднесуточной температуре воздуха +5 градусов C и выше | 1 м3 | - | 3.6-98-1 | 3.6-98-1 | 3.6-98-1 |  |  | 3.6-98-1 |  |  | 3.6-98-1 |  | +
Подраздел 8. Подземная часть здания. Приямки | [28 empty] | +
1 | Монтаж/демонтаж опалубки | м2 |  |  |  |  | + | [7 empty] | 3.6-74-1 | Монтаж опалубки монолитных железобетонных конструкций стен подземной и цокольной частей здания | 100 м2 | - | - | 3.6-74-1 | [8 empty] | +
[7 empty] | + | [7 empty] | 3.6-75-1 | Демонтаж опалубки монолитных железобетонных конструкций стен подземной и цокольной частей здания | 100 м2 | - | - | 3.6-75-1 | [8 empty] | +
2 | Устройство арматурных стержней | т |  |  |  |  | + | [7 empty] | 3.6-76-3 | Установка арматурных изделий, отдельных стержней в опалубку монолитных железобетонных конструкций стен подземной и цокольной частей здания | 1 т | - | - | 3.6-76-3 | [8 empty] | +
2.1 | Арматура d=8 мм А240 | т |  | Класс, диаметр |  |  | + | [7 empty] | 1.3-4-2 | Арматурные заготовки (стержни, хомуты и т.п.), не собранные в каркасы или сетки, углеродистая сталь общего назначения и арматурная сталь гладкая, класс А-I, диаметр 8 мм | т | - | - | 1.3-4-2 | [8 empty] | +
2.2 | Арматура d=12 мм А240 | т |  | Класс, диаметр |  |  | + | [7 empty] | 1.3-4-4 | Арматурные заготовки (стержни, хомуты и т.п.), не собранные в каркасы или сетки, углеродистая сталь общего назначения и арматурная сталь гладкая, класс А-I, диаметр от 12 до 14 мм | т | - | - | 1.3-4-4 | [8 empty] | +
2.3 | Арматура d=12 мм А500С | т |  | Класс, диаметр |  |  | + | [7 empty] | 1.3-4-22 | Арматурные заготовки (стержни, хомуты и т.п.), не собранные в каркасы или сетки, арматурная сталь периодического профиля, класс А-III, диаметр от 12 до 14 мм | т | - | - | 1.3-4-22 | [8 empty] | +
3 | Бетонирование монолитных железобетонных конструкций приямков | м3 |  | Толщина | [10 empty] | 3.6-77-1 | Бетонирование по схеме "кран-бадья" монолитных железобетонных конструкций стен подземной и цокольной частей здания, толщина до 100 мм | 100 м3 | - | - | - | [7 empty] | Линейка по толщине | +
[15 empty] | 3.6-77-2 | Бетонирование по схеме "кран-бадья" монолитных железобетонных конструкций стен подземной и цокольной частей здания, толщина до 150 мм | 100 м3 | - | - | - | [7 empty] | Линейка по толщине | +
[15 empty] | 3.6-77-3 | Бетонирование по схеме "кран-бадья" монолитных железобетонных конструкций стен подземной и цокольной частей здания, толщина до 200 мм | 100 м3 | - | - | - | [8 empty] | +
[7 empty] | + | [7 empty] | 3.6-77-4 | Бетонирование по схеме "кран-бадья" монолитных железобетонных конструкций стен подземной и цокольной частей здания, толщина до 300 мм | 100 м3 | - | - | 3.6-77-4 | [8 empty] | +
3.1 | Бетон В35, W6, F150 | м3 |  | В, F, W, заполнитель |  |  | + | [7 empty] | 1.3-1-158 | Смесь бетонная тяжелого бетона БСТ на гранитном щебне, крупность заполнителя от 5 до 20 мм, класс прочности В35 (М450), П4, F150, W6 | м3 | - | - | 1.3-1-158 | [8 empty] | +
[15 empty] | 3.6-98-1 | Уход за бетоном при среднесуточной температуре воздуха +5 градусов C и выше | 1 м3 | - | - | - | [8 empty] | +
Подраздел 9. Подземная часть здания. Вертикальная гидроизоляция |  |  |  |  | + | + | + | + | + | + | + | + | + | + | [14 empty] | + | +
1 | Гидроизоляция рулонная на основе битумного вяжущего |  |  | Принимается по проекту | [24 empty] | +
1.1 | Праймер полимерный | м2 |  |  | + | + |  | + | + | + | + |  | + | + | 3.8-48-1 | Огрунтовка поверхности стен, фундаментов полимерной мастикой на основе бутилкаучука | 100 м2 | 3.8-48-1 | 3.8-48-1 | - |  | 3.8-48-1 |  | 3.8-48-1 |  | 3.8-2-7 |  |  | + | +
[5 empty] | + | + |  |  |  |  | + |  |  |  | 1.1-1-1693 | Мастика полимерная клеящая, характеристики при температуре +20°С: условная вязкость не менее 50 с, относительное удлинение при разрыве не менее 300%, прочность сцепления с бетоном 0,4 МПа, прочность на сдвиг клеевого соединения 0,5 МПа, для устройства рулонно-мастичной гидроизоляции | т | 1.1-1-1693 | 1.1-1-616 | - |  | 1.1-1-616 |  | 1.1-1-616 |  | 1.1-1-616 |  |  | + | +
1.2 | Рулонная гидроизоляция | м2 |  |  | + | + |  | + | + | + | + |  | + | + | 3.8-2-11 | Устройство гидроизоляции стен, фундаментов с применением рулонных гидроизоляционных битумно-полимерных СБС-модифицированных материалов в один слой, устройство боковой изоляции методом наплавления | 100 м2 | 3.8-2-11 | 3.8-2-11 | - |  | 3.8-2-11 |  | 3.8-2-11 |  | 3.8-2-3 |  |  | + | +
[5 empty] | + | + |  |  |  |  | + |  |  |  | 1.1-1-2177 | Материал рулонный, гидроизоляционный, битумно-полимерный, типа ЭМП 5,5, гибкость до -15°С, разрывная сила в продольном/поперечном направлении не менее 600/600 Н, для гидроизоляции железобетонных сооружений с высокой степенью нагрузки (Техноэласт Фундамент) | м2 | 1.1-1-2177 | 1.1-1-1794 | - |  | 1.1-1-1794 |  | 1.1-1-1794 |  | 1.1-1-1794 |  |  | + | +
[15 empty] | 1.1-1-609 | Мастика битумная гидроизоляционная, холодного отверждения, температура размягчения +70°С, прочность сцепления с бетоном не менее 0,3 МПа, условная вязкость не менее 21 с, водопоглощение не более 0,5%, гибкость на брусе до -5°С, для наружной гидроизоляции бетонных, железобетонных и деревянных строительных конструкций, подверженных тепловому воздействию до +70°С, изоляции мест, подверженных увлажнению, гипсокартонных и гипсовых оснований перед облицовкой | т | [8 empty] | 1.1-1-609
2 | Гидроизоляция с рулонной ПВХ / ТПО мембраной |  |  | Принимается по проекту | [24 empty] | +
2.1 | Гидроизоляционная мембрана | м2 |  |  |  |  | + | + | + | + |  |  |  |  | 3.8-47-1 | Устройство систем дренажа и гидроизоляции ПВП мембраной, защитная система дренажа полов | 100 м2 | - | - | 3.8-2-12 | [7 empty] | Применительная СН | +
[7 empty] | + | [7 empty] | 1.1-1-1946 | Мембрана полимерная, гидроизоляционная, на основе пластифицированного ПВХ, рулонная, свариваемая, толщина 2,0 мм | м2 | - | - | 1.1-1-1946 | [8 empty] | +
[7 empty] | + | [7 empty] | 3.13-16-2 | Оклейка бетонной поверхности стеклотканью на эпоксидной шпатлевке в один слой | м2 | - | - | 3.13-16-2 | [8 empty] | +
[7 empty] | + |  |  |  | + |  |  |  | 1.1-1-3734 | Лента гидроизоляционная из мягкого ПВХ совместимого с битумом, УФ-, атмосферо-, химически стойкая, с центральной зоной растяжения и текстильными краями, для устройства конструктивных и деформационных швов по бетону и металлу, диапазон температур применения от -25 до +80°C, удлинение при разрыве не менее 250%, прочность на растяжение не менее 10 Н/мм2, водонепроницаемость 10 бар, ширина 220 мм, толщина 1,6 мм | м | - | - | 1.1-1-3734 | [8 empty] | + | +
[7 empty] | + | [7 empty] | 1.1-1-2033 | Клей эпоксидный, двухкомпонентный, с полиаминовым отвердителем, тиксотропный, плотность 1,6 кг/л, прочность сцепления с бетоном/сталью не менее 1,5/18 МПа, прочность на сжатие/растяжение не менее 105/15 МПа, для закрепления анкерных стержней стальной, стекло- и углепластиковой арматуры в бетоне, кирпиче, камне, дереве, для приклеивания гибких лент | кг | - | - | 1.1-1-2033 | [8 empty] | +
2.2 | Геотекстильное полотно | м2 |  |  |  |  | + | [7 empty] | 3.8-2-12 | Устройство гидроизоляции стен, фундаментов с применением битумно-полимерных СБС-модифицированных материалов в один слой, устройство боковой изоляции методом механического крепления | 100 м2 | - | - | 3.8-2-12 |  | 3.11-38-1 | [6 empty] | +
[7 empty] | + | [7 empty] | 1.1-1-1945 | Полотно нетканое, геотекстильное, иглопробивное, термоскрепленное, поверхностная плотность 550 г/м2 | м2 | - | - | 1.1-1-1945 |  | 1.1-1-2007 | [6 empty] | +
[7 empty] | + | [7 empty] | 1.1-1-4145 | Лента бандажная рулонная, гидроизоляционная, битумно-полимерная, СБС-модифицированная, на нетканой основе из высокопрочного полиэстера, с мелкозернистой посыпкой с наплавляемым слоем, покрытым полимерной легкосгораемой пленкой, разрывная сила в продольном направлении не менее 500 Н, ширина 200 мм, для герметизации и ремонта торцевых и боковых швов в битумных мембранах | м | - | - | 1.1-1-4145 | [8 empty] | +
[7 empty] | + | [7 empty] | 1.1-1-1875 | Дюбель полиэтиленовый, для крепления дренажного полотна, длина 70 мм, диаметр стержня 8 мм, диаметр шляпки 35 мм, длина зоны расклинивания 20 мм | шт. | - | - | 1.1-1-1875 | [8 empty] | +
2.3 | Полиэтиленовая плёнка | м2 | [12 empty] | 3.11-38-1 | Устройство пароизоляции из полиэтиленовой пленки в один слой насухо | 100 м2 | - | - | - |  | 3.11-38-1 | [6 empty] | +
[15 empty] | 1.1-1-2493 | Пленка полиэтиленовая, толщина от 200 до 300 мкм | м2 | - | - | - |  | 1.1-1-825 | [6 empty] | +
2.4 | Гидрошпонка | м |  |  |  |  | + |  |  |  |  | + |  |  | 3.7-19-2 | Заполнение вертикальных швов стеновых панелей упругими прокладками | 100 м | - | - | 3.7-19-2 | [8 empty] | + | +
[7 empty] | + | [8 empty] | Гидрошпонка АКВАСТОП ХОМ-200-3/20 | м | - | - | КП | [7 empty] | часть гидроизоляции для секционирования ПВХ-изоляции | +
3 | Обмазочная гидроизоляция
3.1 | Кальматрон-эластик (обмазочная) | кг | [25 empty] | нов (СОЦ) |  | +
4 | Теплоизоляция | м3 |  |  |  | + | + | + | + |  |  | + | + |  | 3.26-29-1 | Теплоизоляция холодных поверхностей строительных конструкций стен и колонн изделиями из пенопласта на битуме | 1 м3 изоляции | - | 3.26-29-1 | 3.26-57-2 |  |  |  | 3.26-57-2 |  | 3.26-29-1 |  |  | + | +
4.1 | Экструдированный пенополистирол | м3 |  |  |  | + | + |  |  | + | + |  | + |  | 1.1-1-3305 | Плиты теплоизоляционные из экструдированного пенополистирола со ступенчатой формой кромки, плотность от 38 до 42 кг/м3, группа горючести Г4 | м3 | - | 1.1-1-3305 | 1.1-1-3305 |  |  |  | 1.1-1-3305 |  | 1.1-1-3305 |  |  | + | +
4.2 | Экструзионный пенополистирол | м3 | [5 empty] | + | + | [18 empty] | нов (ЖС)
4.3 | Клей-пена | [11 empty] | + | [12 empty] | КП
5 | Защита гидроизоляции | м2 |  |  | + | + | + |  |  |  | + | + | + | + | 3.8-47-2 | Устройство систем дренажа и гидроизоляции ПВП мембраной, вертикальная, наружная дренажная система со слоем геотекстиля | 100 м2 | 3.8-2-12 | 3.8-2-12 | 3.8-47-2 |  | 3.8-47-2 |  | 3.8-47-2 |  | 3.8-47-1 |  |  | + | +
[7 empty] | + |  |  |  | + |  |  |  | 1.1-1-4383 | Мембрана гидроизоляционная защитно-дренажная, профилированная, из полиэтилена высокой плотности, с двойным механическим замком, с полипропиленовым геотекстильным полотном плотностью 100 г/м2, толщина 0,65 мм | м2 | - | - | 1.1-1-4383 | [8 empty] | + | +
[5 empty] | + | [9 empty] | 1.1-1-4384 | Мембрана гидроизоляционная защитно-дренажная, профилированная, из полиэтилена высокой плотности, с двойным механическим замком с нанесенным герметиком, с полипропиленовым геотекстильным полотном плотностью 100 г/м2, толщина 0,65 мм (профилированная мембрана "Planter Standard") | м2 | 1.1-1-4384 | - | - | [8 empty] | +
[15 empty] | 1.1-1-1872 | Полотно дренажное, полиэтиленовое, профилированное, с фильтрующим текстилем | м2 | [6 empty] | 1.1-1-1872 |  | 1.1-1-1871
[15 empty] | 1.1-1-3527 | Мембрана полимерная, гидроизоляционная, профилированная, из полиэтилена высокой плотности, с одинарным механическим замком | м2 |  |  |  |  | 1.1-1-3527
[6 empty] | + | [8 empty] | 1.1-1-4385 | Мембрана гидроизоляционная защитно-дренажная, профилированная, из полиэтилена высокой плотности, с двойным механическим замком с нанесенным герметиком, с полипропиленовым геотекстильным полотном плотностью 100 г/м2, толщина 0,85 мм | м2 | - | 1.1-1-4385 | - | [8 empty] | +
[15 empty] | 1.1-1-760 | Пена монтажная | л | [8 empty] | 1.1-1-760
[15 empty] | 1.1-1-3890 | Пена полиуретановая двухкомпонентная (А и В) теплоизоляционная, типа СР 1200, плотность 16-20 кг/м3 | кг | [8 empty] | 1.1-1-3890
6 | Галтель ЦПС | м |  |  |  | + | [6 empty] | + | + | 3.11-28-2 | Устройство плинтусов цементных | 100 м | - | 3.11-28-2 | - |  |  |  | 3.11-28-2 |  | 3.11-28-2 |  |  | + | +
6.1 | Раствор М100 | м3 | [12 empty] | 1.3-2-5 | Раствор цементный, марка М100 | м3 | - | - | - | [8 empty] | +
6.2 | Раствор М150 | м3 |  |  |  | + | [8 empty] | 1.3-2-6 | Раствор цементный, марка М150 | м3 | - | 1.3-2-6 | - |  |  |  | 1.3-2-6 |  | 1.3-2-6 |  |  | +
7 | Устройство холодного шва бетонирования | [27 empty] | +
7.1 | Набухающий каучуковый профиль для герметизации технологических швов бетонирования | м |  |  |  | + |  |  |  | + |  |  |  |  | 3.7-58-1 | Устройство герметизации горизонтальных и вертикальных стыков стеновых панелей прокладками на клею в один ряд | 100 м шва | - | 3.7-58-1 | - |  | 3.7-58-1 | [5 empty] | Применительная СН | +
[6 empty] | + | [8 empty] | 1.1-1-394 | Мастика клеящая каучуковая, типа КН-2 | кг | - | 1.1-1-394 | - | [8 empty] | +
[6 empty] | + | [8 empty] | 1.1-1-4128 | Профиль резиновый набухающий двухкамерный с клеящим слоем, размеры 20х7 мм, для герметизации стыков | м | - | 1.1-1-4128 | [9 empty] | +
7.2 | Сетка «Пенетрон» для крепления гидропрокладки | м | [7 empty] | + | [17 empty] | нов (ЖС) | ++
8 | Герметизация технологических отверстий от шпилек (по граф. ч.) | [10 empty] | + | [15 empty] | нов (СОЦ) |  | +
8.1 | Кальматрон-Шовный | кг | [9 empty] | + |  | + | [13 empty] | нов (СОЦ) |  | +
8.2 | Кальматрон-Эластик | кг | [9 empty] | + | [15 empty] | нов (СОЦ) |  | +
8.3 | Профиль набухающий Б 20х25 | м | [11 empty] | + | [13 empty] | нов (СОЦ) |  | +
8.4 | Битумно-полимерный рулонный материал | м2 | [11 empty] | + | [13 empty] | нов (СОЦ) |  | +
8.5 | Пена монтажная | м3 | [11 empty] | + | [13 empty] | нов (СОЦ) |  | +
8.6 | Герметик полиуретановый | м3 | [11 empty] | + | [13 empty] | нов (СОЦ) |  | +
8.7 | Мастика (Усиленная щелочестойкой стеклосеткой) | м2 | [11 empty] | + | [13 empty] | нов (СОЦ) |  | +
8.8 | Лента битумно-полимерная | м | [11 empty] | + | [13 empty] | нов (СОЦ) |  | +
9 | Изоляция примыкания стены к плите перекрытия | м2 | [9 empty] | + | + | [12 empty] | 3.7-19-2 |  | нов (СОЦ) |  | +
9.1 | Жгут бетонитовый "Ультраплат" | м | [9 empty] | + | + | [12 empty] | 1.1-1-2859 |  | нов (СОЦ) |  | +
9.2 | Выравнивающая цементно-песчаная стяжка М150 | м2 | [11 empty] | + | [13 empty] | нов (СОЦ) |  | +
9.3 | Праймер полимерный битумный | м2 | [11 empty] | + | [13 empty] | нов (СОЦ) |  | +
9.4 | Пароизоляция Биполь ЭПП | м2 | [11 empty] | + | [13 empty] | нов (СОЦ) |  | +
9.5 | Экструдированный пенополистирол | м2 | [11 empty] | + | [13 empty] | нов (СОЦ) |  | +
9.6 | Полиэтиленовая плёнка | м2 | [11 empty] | + | [13 empty] | нов (СОЦ) |  | +
9.7 | Арматура d=4 мм Вр-1 | т |  | Класс, диаметр | [9 empty] | + | 1.3-4-74 | Каркасы и сетки арматурные плоские, собранные и сваренные (связанные) в арматурные изделия, класс Вр-1, диаметр 4 мм | т | [10 empty] | нов (СОЦ) |  | +
9.8 | Бетон В25 | м2 |  | В, F, W, заполнитель | [9 empty] | + | [13 empty] | нов (СОЦ) |  | +
9.9 | Битумно-полимерный рулонный материал – Техноэласт ЭПП | м2 | [11 empty] | + | [13 empty] | нов (СОЦ) |  | +
9.10 | Защитная мембрана | м2 | [11 empty] | + | [13 empty] | нов (СОЦ) |  | +
10 | Гидрошпока | [6 empty] | + | + | [18 empty] | нов (ЖС) | ++
11 | Полиуретановый герметик | [6 empty] | + | + | [18 empty] | нов (ЖС) | ++
12 | Гернитовый шнур | [6 empty] | + | + | [18 empty] | нов (ЖС) | ++
13 | Крепление гидроизоляции | [6 empty] | + | [19 empty] | нов (ЖС) | ++
Подраздел 10. Подземная часть здания. Устройство стены подвала бассейна
Стены толщиной … мм
1 | Монтаж/демонтаж опалубки | м2 | [10 empty] | + |  | 3.6-74-1 | Монтаж опалубки монолитных железобетонных конструкций стен подземной и цокольной частей здания | 100 м2 | [8 empty] | 3.6-74-1
[15 empty] | 3.6-75-1 | Демонтаж опалубки монолитных железобетонных конструкций стен подземной и цокольной частей здания | 100 м2 | [8 empty] | 3.6-75-1
2 | Устройство арматурных стержней | т |  | Стержень | [8 empty] | + |  | 3.6-76-3 | Установка арматурных изделий, отдельных стержней в опалубку монолитных железобетонных конструкций стен подземной и цокольной частей здания | т | [8 empty] | 3.6-76-3
2.1 | Арматура d=10 мм А240 | т |  | Класс, диаметр | [8 empty] | + |  | 1.3-4-3 | Арматурные заготовки (стержни, хомуты и т.п.), не собранные в каркасы или сетки, углеродистая сталь общего назначения и арматурная сталь гладкая, класс А-I, диаметр 10 мм | т | [8 empty] | 1.3-4-3
2.2 | Арматура d=16 мм А500С | т |  | Класс, диаметр | [8 empty] | + |  | 1.3-4-23 | Арматурные заготовки (стержни, хомуты и т.п.), не собранные в каркасы или сетки, арматурная сталь периодического профиля, класс А-III, диаметр от 16 до 18 мм | т | [8 empty] | 1.3-4-23
4 | Бетонирование монолитных железобетонных конструкций стен | м3 |  | Толщина | [8 empty] | + |  | 3.6-77-4 | Бетонирование по схеме "кран-бадья" монолитных железобетонных конструкций стен подземной и цокольной частей здания, толщина до 300 мм | 100 м3 | [8 empty] | 3.6-77-4
4.1 | Бетон В30, W8, F150 | м3 |  | В, F, W, заполнитель | [8 empty] | +
4.2 | Бетон В30, W8, F200 | м3 |  | В, F, W, заполнитель | [10 empty] | 1.3-1-42 | Смесь бетонная тяжелого бетона БСТ на гранитном щебне, крупность заполнителя от 5 до 20 мм, класс прочности В30 (М400), П3, F200, W8 | м3 | [8 empty] | 1.3-1-42
[15 empty] | 3.6-98-1 | Уход за бетоном при среднесуточной температуре воздуха +5 градусов C и выше | м3 | [8 empty] | 3.6-98-1
Подраздел 11. Подземная часть здания. Устройство плиты бассейна | [12 empty] | +
Плита перекрытия площадью ... м2
1 | Монтаж/демонтаж опалубки | м2 | [10 empty] | + |  | 3.6-74-4 | Монтаж опалубки монолитных железобетонных конструкций перекрытия подземной и цокольной частей здания | 100 м2 | [8 empty] | 3.6-74-4
[15 empty] | 3.6-75-4 | Демонтаж опалубки монолитных железобетонных конструкций перекрытий подземной и цокольной частей здания | 100 м2 | [8 empty] | 3.6-75-4
2 | Устройство арматурных стержней | т | [10 empty] | +
2.1 | Арматура d=10 мм А240 | т |  | Класс, диаметр | [8 empty] | +
2.2 | Арматура d=12 мм А240 | т |  | Класс, диаметр | [8 empty] | +
2.3 | Арматура d=12 мм А500С | т |  | Класс, диаметр | [8 empty] | +
2.4 | Арматура d=16 мм А500С | т |  | Класс, диаметр | [8 empty] | +
2.5 | Арматура d=20 мм А500С | т |  | Класс, диаметр | [8 empty] | +
3 | Устройство арматурных каркасов | т | [12 empty] | 3.6-76-2 | Установка арматурных изделий, каркасов и сеток в опалубку монолитных железобетонных конструкций перекрытий подземной и цокольной частей здания | т | [8 empty] | 3.6-76-2
3.1 | Арматура d=10 мм А240 | т |  | Класс, диаметр | [10 empty] | 1.3-4-3 | Арматурные заготовки (стержни, хомуты и т.п.), не собранные в каркасы или сетки, углеродистая сталь общего назначения и арматурная сталь гладкая, класс А-I, диаметр 10 мм | т | [8 empty] | 1.3-4-3
3.2 | Арматура d=16 мм А500С | т |  | Класс, диаметр | [10 empty] | 1.3-4-23 | Арматурные заготовки (стержни, хомуты и т.п.), не собранные в каркасы или сетки, арматурная сталь периодического профиля, класс А-III, диаметр от 16 до 18 мм | т | [8 empty] | 1.3-4-23
4 | Бетонирование монолитных железобетонных конструкций перекрытий | м3 | [10 empty] | + |  | 3.6-77-9 | Бетонирование по схеме "кран-бадья" монолитных железобетонных конструкций перекрытий подземной и цокольной частей здания, при площади перекрытия между осями колонн или стен до 10 м2 | 100 м3 | [8 empty] | 3.6-77-9
4.1 | Бетон В30, W8, F150 | м3 |  | В, F, W, заполнитель | [8 empty] | +
4.2 | Бетон В30, W8, F200 | м3 |  | В, F, W, заполнитель | [10 empty] | 1.3-1-42 | Смесь бетонная тяжелого бетона БСТ на гранитном щебне, крупность заполнителя от 5 до 20 мм, класс прочности В30 (М400), П3, F200, W8 | м3 | [8 empty] | 1.3-1-42
[15 empty] | 3.6-98-1 | Уход за бетоном при среднесуточной температуре воздуха +5 градусов C и выше | м3 | [8 empty] | 3.6-98-1
Надземная часть здания (выше отм. 0,000) | [28 empty] | +
Раздел 4. Монолитные ж/б конструкции. Надземная часть здания |  |  |  | Высота здания | [24 empty] | +
Подраздел 1. Надземная часть здания. Стены |  |  |  |  | + | + | + | + | + | + | + | + | + | + | [14 empty] | + | +
Стены толщиной … мм
1 | Монтаж/демонтаж опалубки | м2 | [8 empty] | + | + | + | + | 3.6-78-1 | Монтаж опалубки монолитных железобетонных конструкций стен надземной части зданий при высоте здания до 30 м | 100 м2 | - | - | - |  |  |  | 3.6-78-1 |  | 3.6-78-1 | 3.6-78-4 | Линейка по высоте | + | +
[15 empty] | 3.6-82-1 | Монтаж опалубки монолитных железобетонных конструкций стен надземной части зданий при высоте здания от 30 до 40 м | 100 м2 | - | - | - |  | 3.6-82-1 | [5 empty] | Линейка по высоте | +
[7 empty] | + | [7 empty] | 3.6-86-1 | Монтаж опалубки монолитных железобетонных конструкций стен надземной части зданий при высоте здания более 40 до 57 м | 100 м2 | - | - | 3.6-86-1 | 3.6-86-1 |  | 3.6-86-1 | [5 empty] | +
[15 empty] | 3.6-90-1 | Монтаж опалубки монолитных железобетонных конструкций стен надземной части зданий при высоте здания более 57 до 75 м | 100 м2 | - | - | - | 3.6-90-1 | 3.6-90-1 | [6 empty] | +
[5 empty] | + | + |  |  | + | [5 empty] | 3.6-94-1 | Монтаж опалубки монолитных железобетонных конструкций стен надземной части зданий при высоте здания более 75 до 105 м | 100 м2 | 3.6-94-1 | 3.6-94-1 | - |  | 3.6-94-1 | [6 empty] | +
[11 empty] | + |  | + |  | 3.6-79-1 | Демонтаж опалубки монолитных железобетонных конструкций стен надземной части зданий при высоте здания до 30 м | 100 м2 | - | - | - |  |  |  | 3.6-79-1 |  | 3.6-79-1 | 3.6-79-4 | Линейка по высоте | + | +
[15 empty] | 3.6-83-1 | Демонтаж опалубки монолитных железобетонных конструкций стен надземной части зданий при высоте здания более 30 до 40 м | 100 м2 | - | - | - |  | 3.6-83-1 | [5 empty] | Линейка по высоте | +
[7 empty] | + | [7 empty] | 3.6-87-1 | Демонтаж опалубки монолитных железобетонных конструкций стен надземной части зданий при высоте здания более 40 до 57 м | 100 м2 | - | - | 3.6-87-1 | 3.6-87-1 |  | 3.6-87-1 | [5 empty] | +
[15 empty] | 3.6-91-1 | Демонтаж опалубки монолитных железобетонных конструкций стен надземной части зданий при высоте здания более 57 до 75 м | 100 м2 | - | - | - | 3.6-91-1 | 3.6-91-1 | [6 empty] | +
[5 empty] | + | + |  |  | + | [5 empty] | 3.6-95-1 | Демонтаж опалубки монолитных железобетонных конструкций стен надземной части зданий при высоте здания более 75 до 105 м | 100 м2 | 3.6-95-1 | 3.6-95-1 | - |  | 3.6-95-1 | [6 empty] | +
2 | Устройство арматурных каркасов | т |  | Каркас | [10 empty] | 3.6-80-1 | Установка арматурных изделий, каркасов и сеток в опалубку монолитных железобетонных конструкций стен надземной части зданий при высоте здания до 30 м | 1 т | - | - | - | [7 empty] | Вариативность работ | +
[15 empty] | 3.6-84-1 | Установка арматурных изделий, каркасов и сеток в опалубку монолитных железобетонных конструкций стен надземной части зданий при высоте здания более 30 до 40 м | 1 т | - | - | - | [7 empty] | Линейка по высоте | +
[15 empty] | 3.6-88-1 | Установка арматурных изделий, каркасов и сеток в опалубку монолитных железобетонных конструкций стен надземной части зданий при высоте здания более 40 до 57 м | 1 т | - | - | - | 3.6-88-1 | [6 empty] | Линейка по высоте | +
[15 empty] | 3.6-92-1 | Установка арматурных изделий, каркасов и сеток в опалубку монолитных железобетонных конструкций стен надземной части зданий при высоте здания более 57 до 75 м | 1 т | - | - | - | 3.6-92-1 | [7 empty] | +
[15 empty] | 3.6-96-1 | Установка арматурных изделий, каркасов и сеток в опалубку монолитных железобетонных конструкций стен надземной части зданий при высоте здания более 75 до 105 м | 1 т | - | - | - | [7 empty] | Линейка по высоте | +
3 | Устройство арматурных стержней | т |  | Стержень | [8 empty] | + |  | 3.6-80-3 | Установка арматурных изделий, отдельных стержней в опалубку монолитных железобетонных конструкций стен надземной части зданий при высоте здания до 30 м | 1 т | - | - | - |  |  |  | 3.6-80-3 |  | 3.6-80-3 | 3.6-80-5 | Вариативность работ | +
[15 empty] | 3.6-84-3 | Установка арматурных изделий, отдельных стержней в опалубку монолитных железобетонных конструкций стен надземной части зданий при высоте здания более 30 до 40 м | 1 т | - | - | - |  | 3.6-84-3 | [5 empty] | Линейка по высоте | +
[7 empty] | + | [7 empty] | 3.6-88-3 | Установка арматурных изделий, отдельных стержней в опалубку монолитных железобетонных конструкций стен надземной части зданий при высоте здания более 40 до 57 м | 1 т | - | - | 3.6-88-3 |  |  | 3.6-88-3 | [5 empty] | +
[15 empty] | 3.6-92-3 | Установка арматурных изделий, отдельных стержней в опалубку монолитных железобетонных конструкций стен надземной части зданий при высоте здания более 57 до 75 м | 1 т | - | - | - |  | 3.6-92-3 | 3.6-92-3 |  |  |  |  | Линейка по высоте | +
[5 empty] | + | + |  |  | + | [5 empty] | 3.6-96-3 | Установка арматурных изделий, отдельных стержней в опалубку монолитных железобетонных конструкций стен надземной части зданий при высоте здания более 75 до 105 м | 1 т | 3.6-96-3 | 3.6-96-3 | - |  | 3.6-96-3 | [6 empty] | +
3.1 | Арматура d=6 мм А240 | т |  | Класс, диаметр |  |  |  | + | + |  | + | + | + | + | 1.3-4-1 | Арматурные заготовки (стержни, хомуты и т.п.), не собранные в каркасы или сетки, углеродистая сталь общего назначения и арматурная сталь гладкая, класс А-I, диаметр от 6 до 7 мм | т |  |  |  | 1.3-4-1 | 1.3-4-1 |  | 1.3-4-1 |  |  | 1.3-4-1 | нов (СОЦ) | ++ | +
3.2 | Арматура d=8 мм А240 | т |  | Класс, диаметр | + | + | [6 empty] | + |  | 1.3-4-2 | Арматурные заготовки (стержни, хомуты и т.п.), не собранные в каркасы или сетки, углеродистая сталь общего назначения и арматурная сталь гладкая, класс А-I, диаметр 8 мм | 1 т | 1.3-4-2 | 1.3-4-2 | - | [6 empty] | 1.3-4-2 |  | +
3.3 | Арматура d=10 мм А240 | т |  | Класс, диаметр | [8 empty] | + |  | 1.3-4-3 | Арматурные заготовки (стержни, хомуты и т.п.), не собранные в каркасы или сетки, углеродистая сталь общего назначения и арматурная сталь гладкая, класс А-I, диаметр 10 мм | 1 т | [8 empty] | 1.3-4-3 | 1.3-4-3
3.4 | Арматура d=20 мм А240 | т |  | Класс, диаметр | [10 empty] | 1.3-4-6 | Арматурные заготовки (стержни, хомуты и т.п.), не собранные в каркасы или сетки, углеродистая сталь общего назначения и арматурная сталь гладкая, класс А-I, диаметр от 20 до 22 мм | 1 т | [9 empty] | 1.3-4-6
3.5 | Арматура d=8 мм А500С | т |  | Класс, диаметр | + |  | + | [7 empty] | 1.3-4-20 | Арматурные заготовки (стержни, хомуты и т.п.), не собранные в каркасы или сетки, арматурная сталь периодического профиля, класс А-III, диаметр 8 мм | 1 т | 1.3-4-20 | - | 1.3-4-20 | [8 empty] | +
3.6 | Арматура d=10 мм А500С | т |  | Класс, диаметр |  |  | + | + | + | [5 empty] | 1.3-4-21 | Арматурные заготовки (стержни, хомуты и т.п.), не собранные в каркасы или сетки, арматурная сталь периодического профиля, класс А-III, диаметр 10 мм | 1 т | - | - | 1.3-4-21 | 1.3-4-21 | 1.3-4-21 | [6 empty] | +
3.7 | Арматура d=12 мм А500С | т |  | Класс, диаметр | + | + | + | + | + | + | + | + | + | + | 1.3-4-22 | Арматурные заготовки (стержни, хомуты и т.п.), не собранные в каркасы или сетки, арматурная сталь периодического профиля, класс А-III, диаметр от 12 до 14 мм | т | 1.3-4-22 | 1.3-4-22 | 1.3-4-22 | 1.3-4-22 | 1.3-4-22 | 1.3-4-22 | 1.3-4-22 |  |  | 1.3-4-22 |  | + | +
3.8 | Арматура d=14 мм А500С | т |  | Класс, диаметр |  |  |  | + |  |  |  |  | + |  | 1.3-4-22 | Арматурные заготовки (стержни, хомуты и т.п.), не собранные в каркасы или сетки, арматурная сталь периодического профиля, класс А-III, диаметр от 12 до 14 мм | т |  |  |  |  | 1.3-4-22 |  | 1.3-4-22 |  |  |  | нов (ЖС) | ++
3.9 | Арматура d=16 мм А500С | т |  | Класс, диаметр | + | + | + | + | + | + | + |  | + | + | 1.3-4-23 | Арматурные заготовки (стержни, хомуты и т.п.), не собранные в каркасы или сетки, арматурная сталь периодического профиля, класс А-III, диаметр от 16 до 18 мм | т | 1.3-4-23 | 1.3-4-23 | 1.3-4-23 |  | 1.3-4-23 | 1.3-4-23 | 1.3-4-23 |  | 1.3-4-23 | 1.3-4-23 |  | + | +
3.10 | Арматура d=20 мм А500С | т |  | Класс, диаметр | + |  | + | + | + | + |  | + |  |  | 1.3-4-24 | Арматурные заготовки (стержни, хомуты и т.п.), не собранные в каркасы или сетки, арматурная сталь периодического профиля, класс А-III, диаметр от 20 до 22 мм | т | 1.3-4-24 | - | 1.3-4-24 |  |  | 1.3-4-24 |  |  |  | 1.3-4-24 |  | + | +
3.11 | Арматура d=25 мм А500С | т |  | Класс, диаметр |  | + | + |  | + | + |  |  |  |  | 1.3-4-25 | Арматурные заготовки (стержни, хомуты и т.п.), не собранные в каркасы или сетки, арматурная сталь периодического профиля, класс А-III, диаметр от 25 до 28 мм | 1 т | - | 1.3-4-25 | 1.3-4-25 |  |  | 1.3-4-25 | [5 empty] | +
4 | Устройство закладных деталей | т | [12 empty] | 3.6-80-7 | Установка закладных деталей монолитных железобетонных конструкций надземной части зданий при высоте здания до 30 м | 1 т | - | - | - |  |  |  | 3.6-80-7 |  |  |  | Вариативность работ | +
[15 empty] | 3.6-84-7 | Установка закладных деталей монолитных железобетонных конструкций надземной части зданий при высоте здания более 30 до 40 м | 1 т | - | - | - | [7 empty] | Линейка по высоте | +
[15 empty] | 3.6-88-7 | Установка закладных деталей монолитных железобетонных конструкций надземной части зданий при высоте здания более 40 до 57 м | 1 т | - | - | - | [7 empty] | Линейка по высоте | +
[15 empty] | 3.6-92-7 | Установка закладных деталей монолитных железобетонных конструкций надземной части зданий при высоте здания более 57 до 75 м | 1 т | - | - | - | [7 empty] | Линейка по высоте | +
[15 empty] | 3.6-96-7 | Установка закладных деталей монолитных железобетонных конструкций надземной части зданий при высоте здания более 75 до 105 м | 1 т | - | - | - | [7 empty] | Линейка по высоте | +
4.1 | Труба 57х3,5 | м | [7 empty] | + | [17 empty] | нов (ЖС) | ++
4.2 | Труба 42х3 | м | [7 empty] | + | [17 empty] | нов (ЖС) | ++
4.3 | Труба 133х4 | м | [7 empty] | + | [17 empty] | нов (ЖС) | ++
4.4 | Прокат листовой t=10 мм | т | [7 empty] | + | [17 empty] | нов (ЖС) | ++
4.5 | Коробка установочная для заливки в бетон, д.70х57 мм | шт. | [7 empty] | + | [17 empty] | нов (ЖС) | ++
4.6 | Труба ПНД гибкая гофр. д.25мм, тяжёлая с протяжкой | м | [7 empty] | + | [17 empty] | нов (ЖС) | ++
4.7 | Минвата ПЖ-140(НГ) | м3 | [7 empty] | + | [17 empty] | нов (ЖС) | ++
4.8 | Полоса стальная | [13 empty] | 1.1-1-1092 | Полоса из стали углеродистой обыкновенного качества, спокойной | т | [6 empty] | 1.1-1-1092
5 | Бетонирование монолитных железобетонных конструкций стен | м3 |  | Толщина | [10 empty] | 3.6-81-3 | Бетонирование по схеме "кран-бадья" монолитных железобетонных конструкций стен толщиной до 100 мм, надземной части зданий при высоте здания до 30 м | 100 м3 | - | - | - |  |  | 3.8-89-3 |  |  |  | 3.6-81-11 | Линейка по высоте и толщине | + | +
[15 empty] | 3.6-85-1 | Бетонирование по схеме "кран-бадья" монолитных железобетонных конструкций стен толщиной до 100 мм, надземной части зданий при высоте здания более 30 до 40 м | 100 м3 | - | - | - | [7 empty] | Линейка по высоте и толщине | +
[15 empty] | 3.6-89-1 | Бетонирование по схеме "кран-бадья" монолитных железобетонных конструкций стен толщиной до 100 мм, надземной части зданий при высоте здания более 40 до 57 м | 100 м3 | - | - | - | [7 empty] | Линейка по высоте и толщине | +
[15 empty] | 3.6-93-1 | Бетонирование по схеме "кран-бадья" монолитных железобетонных конструкций стен толщиной до 100 мм, надземной части зданий при высоте здания более 57 до 75 м | 100 м3 | - | - | - | [7 empty] | Линейка по высоте и толщине | +
[15 empty] | 3.6-97-1 | Бетонирование по схеме "кран-бадья" монолитных железобетонных конструкций стен толщиной до 100 мм, надземной части зданий при высоте здания более 75 до 105 м | 100 м3 | - | - | - | [7 empty] | Линейка по высоте и толщине | +
[15 empty] | 3.6-81-2 | Бетонирование по схеме "кран-бадья" монолитных железобетонных конструкций стен толщиной до 150 мм, надземной части зданий при высоте здания до 30 м | 100 м3 | - | - | - | [7 empty] | Линейка по высоте и толщине | +
[15 empty] | 3.6-85-2 | Бетонирование по схеме "кран-бадья" монолитных железобетонных конструкций стен толщиной до 150 мм, надземной части зданий при высоте здания более 30 до 40 м | 100 м3 | - | - | - | [7 empty] | Линейка по высоте и толщине | +
[15 empty] | 3.6-89-2 | Бетонирование по схеме "кран-бадья" монолитных железобетонных конструкций стен толщиной до 150 мм, надземной части зданий при высоте здания более 40 до 57 м | 100 м3 | - | - | - | [7 empty] | Линейка по высоте и толщине | +
[15 empty] | 3.6-93-2 | Бетонирование по схеме "кран-бадья" монолитных железобетонных конструкций стен толщиной до 150 мм, надземной части зданий при высоте здания более 57 до 75 м | 100 м3 | - | - | - | [7 empty] | Линейка по высоте и толщине | +
[15 empty] | 3.6-97-2 | Бетонирование по схеме "кран-бадья" монолитных железобетонных конструкций стен толщиной до 150 мм, надземной части зданий при высоте здания более 75 до 105 м | 100 м3 | - | - | - | [7 empty] | Линейка по высоте и толщине | +
[11 empty] | + | + |  | + | 3.6-81-3 | Бетонирование по схеме "кран-бадья" монолитных железобетонных конструкций стен толщиной до 200 мм, надземной части зданий при высоте здания до 30 м | 100 м3 | - | - | - |  |  |  | 3.6-81-3 |  |  |  | Линейка по высоте и толщине | + | +
[15 empty] | 3.6-85-3 | Бетонирование по схеме "кран-бадья" монолитных железобетонных конструкций стен толщиной до 200 мм, надземной части зданий при высоте здания более 30 до 40 м | 100 м3 | - | - | - |  | 3.6-85-3 | [5 empty] | Линейка по высоте и толщине | +
[7 empty] | + | [7 empty] | 3.6-89-3 | Бетонирование по схеме "кран-бадья" монолитных железобетонных конструкций стен толщиной до 200 мм, надземной части зданий при высоте здания более 40 до 57 м | 100 м3 | - | - | 3.6-89-3 | [8 empty] | +
[15 empty] | 3.6-93-3 | Бетонирование по схеме "кран-бадья" монолитных железобетонных конструкций стен толщиной до 200 мм, надземной части зданий при высоте здания более 57 до 75 м | 100 м3 | - | - | - | 3.6-93-3 | 3.6-93-3 | [5 empty] | Линейка по высоте и толщине | +
[6 empty] | + |  |  | + | [5 empty] | 3.6-97-3 | Бетонирование по схеме "кран-бадья" монолитных железобетонных конструкций стен толщиной до 200 мм, надземной части зданий при высоте здания более 75 до 105 м | 100 м3 | - | 3.6-97-3 | - |  | 3.6-97-3 | [6 empty] | +
[12 empty] | + | + | + | 3.6-81-4 | Бетонирование по схеме "кран-бадья" монолитных железобетонных конструкций стен толщиной до 300 мм, надземной части зданий при высоте здания до 30 м | 100 м3 | - | - | - | [5 empty] | 3.6-81-4 |  | Линейка по высоте и толщине | + | +
[15 empty] | 3.6-85-4 | Бетонирование по схеме "кран-бадья" монолитных железобетонных конструкций стен толщиной до 300 мм, надземной части зданий при высоте здания более 30 до 40 м | 100 м3 | - | - | - | [7 empty] | Линейка по высоте и толщине | +
[7 empty] | + | [7 empty] | 3.6-89-4 | Бетонирование по схеме "кран-бадья" монолитных железобетонных конструкций стен толщиной до 300 мм, надземной части зданий при высоте здания более 40 до 57 м | 100 м3 | - | - | 3.6-89-4 | [8 empty] | +
[15 empty] | 3.6-93-4 | Бетонирование по схеме "кран-бадья" монолитных железобетонных конструкций стен толщиной до 300 мм, надземной части зданий при высоте здания более 57 до 75 м | 100 м3 | - | - | - | 3.6-93-4 | [6 empty] | Линейка по высоте и толщине | +
[5 empty] | + | [9 empty] | 3.6-97-4 | Бетонирование по схеме "кран-бадья" монолитных железобетонных конструкций стен толщиной до 300 мм, надземной части зданий при высоте здания более 75 до 105 м | 100 м3 | 3.6-97-4 | - | - | [8 empty] | +
[15 empty] | 3.6-81-5 | Бетонирование по схеме "кран-бадья" монолитных железобетонных конструкций стен толщиной более 300 мм, надземной части зданий при высоте здания до 30 м | 100 м3 | - | - | - | [7 empty] | Линейка по высоте и толщине | +
[15 empty] | 3.6-85-5 | Бетонирование по схеме "кран-бадья" монолитных железобетонных конструкций стен толщиной более 300 мм, надземной части зданий при высоте здания более 30 до 40 м | 100 м3 | - | - | - | [7 empty] | Линейка по высоте и толщине | +
[7 empty] | + | [7 empty] | 3.6-89-5 | Бетонирование по схеме "кран-бадья" монолитных железобетонных конструкций стен толщиной более 300 мм, надземной части зданий при высоте здания более 40 до 57 м | 100 м3 | - | - | 3.6-89-5 | 3.6-89-5 | [7 empty] | +
[15 empty] | 3.6-93-5 | Бетонирование по схеме "кран-бадья" монолитных железобетонных конструкций стен толщиной более 300 мм, надземной части зданий при высоте здания более 57 до 75 м | 100 м3 | - | - | - | [7 empty] | Линейка по высоте и толщине | +
[15 empty] | 3.6-97-5 | Бетонирование по схеме "кран-бадья" монолитных железобетонных конструкций стен толщиной более 300 мм, надземной части зданий при высоте здания более 75 до 105 м | 100 м3 | - | - | - | [7 empty] | Линейка по высоте и толщине | +
5.1 | Бетон В30 | м3 |  | В, F, W, заполнитель | [9 empty] | + | [13 empty] | нов (СОЦ) |  | +
5.2 | Бетон В30, W8, F300 | м3 |  | В, F, W, заполнитель |  | + | [8 empty] | 1.3-1-118 | Смесь бетонная тяжелого бетона БСТ на гранитном щебне, крупность заполнителя от 5 до 20 мм, класс прочности В30 (М400), П4, F300, W8 | м3 | - | 1.3-1-118 | - | [8 empty] | +
5.3 | Бетон В25, W4, F100 | м3 |  | В, F, W, заполнитель | [5 empty] | + | + |  |  |  | 1.3-1-175 | Смесь бетонная тяжелого бетона БСТ на гравийном щебне, крупность заполнителя от 5 до 20 мм, класс прочности В25 (М350), П4, F100, W4 | м3 | [5 empty] | 1.3-1-175 |  |  |  |  | нов (СОЦ) | ++ | +
5.4 | Бетон В25, W4, F150 | м3 |  | В, F, W, заполнитель | [10 empty] | 1.3-1-153 | Смесь бетонная тяжелого бетона БСТ на гранитном щебне, крупность заполнителя от 5 до 20 мм, класс прочности В25 (М350), П3, F150, W4 | м3 | [6 empty] | 1.3-1-153
5.5 | Бетон В25, W6, F100 | м3 |  | В, F, W, заполнитель | [10 empty] | 1.3-1-154 | Смесь бетонная тяжелого бетона БСТ на гранитном щебне, крупность заполнителя от 5 до 20 мм, класс прочности В25 (М350), П4, F100, W6 | м3 | - | - | - | [7 empty] | Линейка по высоте и толщине | +
5.6 | Бетон В30, W4, F75 | м3 |  | В, F, W, заполнитель |  |  |  | + | [19 empty] | нов (ЖС) | ++
5.7 | Бетон В30, W6, F75 | м3 |  | В, F, W, заполнитель | [8 empty] | +
5.8 | Бетон В30, W6, F100 | м3 |  | В, F, W, заполнитель |  |  |  |  | + | [18 empty] | нов (ЖС) | ++
5.9 | Бетон В30, W6, F150 | м3 |  | В, F, W, заполнитель | + |  | + | [7 empty] | 1.3-1-155 | Смесь бетонная тяжелого бетона БСТ на гранитном щебне, крупность заполнителя от 5 до 20 мм, класс прочности В30 (М400), П3, F150, W6 | м3 | 1.3-1-155 | - | 1.3-1-155 | 1.3-1-155 | 1.3-1-155 | [6 empty] | +
5.10 | Бетон В30, W8, F200 | м3 |  | В, F, W, заполнитель | [21 empty] | 1.3-1-42
5.11 | Бетон В35, W6, F150 | м3 |  | В, F, W, заполнитель |  |  | + | [7 empty] | 1.3-1-158 | Смесь бетонная тяжелого бетона БСТ на гранитном щебне, крупность заполнителя от 5 до 20 мм, класс прочности В35 (М450), П4, F150, W6 | м3 | - | - | 1.3-1-158 | [8 empty] | +
[5 empty] | + | + | + | [7 empty] | 3.6-98-1 | Уход за бетоном при среднесуточной температуре воздуха +5 градусов C и выше | 1 м3 | 3.6-98-1 | 3.6-98-1 | 3.6-98-1 | 3.6-98-1 | 3.6-98-1 | 3.6-98-1 | 3.6-98-1 |  | 3.6-98-1 | 3.6-98-1 |  | +
6 | Заполнение отверстий в стенах утеплителем | м3 |  |  |  |  | + | [7 empty] | 3.26-27-1 | Теплоизоляция покрытий и перекрытий изделиями из волокнистых и зернистых материалов насухо | 1 м3 изоляции | - | - | 3.26-29-5 | [6 empty] | 3.26-29-5 |  | +
6.1 | Плиты теплоизоляционные из экструдированного пенополистирола со ступенчатой формой кромки, плотность от 38 до 42 кг/м3, группа горючести Г4 | м3 |  |  |  |  | + | [7 empty] | 1.1-1-3305 | Плиты теплоизоляционные из экструдированного пенополистирола со ступенчатой формой кромки, плотность от 38 до 42 кг/м3, группа горючести Г4 | м3 | - | - | 1.1-1-3305 | [6 empty] | 1.1-1-3305 |  | +
7 | Устройство токоотводов | [7 empty] | + | [18 empty] | нов (ЖС) | ++
7.1 | Полоса стальная 4х40 | [7 empty] | + | [18 empty] | нов (ЖС) | ++
Подраздел 2. Надземная часть здания. Плиты перекрытия |  |  |  |  | + | + | + | + | + | + | + | + | + | + | [14 empty] | + | +
Плита перекрытия площадью … м2
1 | Монтаж/демонтаж опалубки | м2 | [8 empty] | + | + | + | + | 3.6-78-4 | Монтаж опалубки монолитных железобетонных конструкций перекрытия надземной части зданий при высоте здания до 30 м | 100 м2 | - | - | - |  |  |  | 3.6-78-4 |  | 3.6-78-4 |  | Линейка по высоте | + | +
[15 empty] | 3.6-82-4 | Монтаж опалубки монолитных железобетонных конструкций перекрытий надземной части зданий при высоте здания более 30 до 40 м | 100 м2 | - | - | - |  | 3.6-82-4 | [5 empty] | Линейка по высоте | +
[7 empty] | + | [7 empty] | 3.6-86-4 | Монтаж опалубки монолитных железобетонных конструкций перекрытий надземной части зданий при высоте здания более 40 до 57 м | 100 м2 | - | - | 3.6-86-4 |  |  | 3.6-86-4 | [5 empty] | +
[15 empty] | 3.6-90-4 | Монтаж опалубки монолитных железобетонных конструкций перекрытий надземной части зданий при высоте здания более 57 до 75 м | 100 м2 | - | - | - | 3.6-90-4 | [7 empty] | +
[5 empty] | + | + |  |  | + | [5 empty] | 3.6-94-4 | Монтаж опалубки монолитных железобетонных конструкций перекрытий надземной части зданий при высоте здания более 75 до 105 м | 100 м2 | 3.6-94-4 | 3.6-94-4 | - |  | 3.6-94-4 | [6 empty] | +
[11 empty] | + |  | + |  | 3.6-79-4 | Демонтаж опалубки монолитных железобетонных конструкций перекрытий надземной части зданий при высоте здания до 30 м | 100 м2 | - | - | - |  |  |  | 3.6-79-4 |  | 3.6-79-4 |  | Линейка по высоте | + | +
[15 empty] | 3.6-83-4 | Демонтаж опалубки монолитных железобетонных конструкций перекрытий надземной части зданий при высоте здания более 30 до 40 м | 100 м2 | - | - | - |  | 3.6-83-4 | [5 empty] | Линейка по высоте | +
[7 empty] | + | [7 empty] | 3.6-87-4 | Демонтаж опалубки монолитных железобетонных конструкций перекрытий надземной части зданий при высоте здания более 40 до 57 м | 100 м2 | - | - | 3.6-87-4 |  |  | 3.6-87-4 | [5 empty] | +
[15 empty] | 3.6-91-4 | Демонтаж опалубки монолитных железобетонных конструкций перекрытий надземной части зданий при высоте здания более 57 до 75 м | 100 м2 | - | - | - | 3.6-91-4 | [7 empty] | +
[5 empty] | + | + |  |  | + | [5 empty] | 3.6-95-4 | Демонтаж опалубки монолитных железобетонных конструкций перекрытий надземной части зданий при высоте здания более 75 до 105 м | 100 м2 | 3.6-95-4 | 3.6-95-4 | - |  | 3.6-95-4 | [6 empty] | +
[15 empty] | 3.6-104-1 | Монтаж несъемной опалубки сталебетонных перекрытий из стального профилированного настила | - | - | - | - | [7 empty] | Линейка по высоте | +
2 | Устройство арматурных каркасов | т |  | Каркас | [10 empty] | 3.6-80-2 | Установка арматурных изделий, каркасов и сеток в опалубку монолитных железобетонных конструкций перекрытий надземной части зданий при высоте здания до 30 м | 1 т | - | - | - | [7 empty] | Вариативность работ | +
[15 empty] | 3.6-84-2 | Установка арматурных изделий, каркасов и сеток в опалубку монолитных железобетонных конструкций перекрытий надземной части зданий при высоте здания более 30 до 40 м | 1 т | - | - | - | [7 empty] | Линейка по высоте | +
[15 empty] | 3.6-88-2 | Установка арматурных изделий, каркасов и сеток в опалубку монолитных железобетонных конструкций перекрытий надземной части зданий при высоте здания более 40 до 57 м | 1 т | - | - | - |  |  | 3.6-88-2 |  |  |  |  | Линейка по высоте | +
[15 empty] | 3.6-92-2 | Установка арматурных изделий, каркасов и сеток в опалубку монолитных железобетонных конструкций перекрытий надземной части зданий при высоте здания более 57 до 75 м | 1 т | - | - | - |  |  | 3.6-92-2 |  |  |  |  | Линейка по высоте | +
[15 empty] | 3.6-96-2 | Установка арматурных изделий, каркасов и сеток в опалубку монолитных железобетонных конструкций перекрытий надземной части зданий при высоте здания более 75 до 105 м | 1 т | - | - | - | [7 empty] | Линейка по высоте | +
3 | Устройство арматурных стержней | т |  | Стержень | [6 empty] | + |  | + |  | 3.6-80-5 | Установка арматурных изделий, отдельных стержней в опалубку монолитных железобетонных конструкций перекрытий надземной части зданий при высоте здания до 30 м | 1 т | - | - | - |  |  | 3.6-88-5 | 3.6-80-5 |  | 3.6-80-5 |  |  | + | +
[15 empty] | 3.6-84-5 | Установка арматурных изделий, отдельных стержней в опалубку монолитных железобетонных конструкций перекрытий надземной части зданий при высоте здания более 30 до 40 м | 1 т | - | - | - |  | 3.6-84-5 | [5 empty] | Линейка по высоте | +
[7 empty] | + | [7 empty] | 3.6-88-5 | Установка арматурных изделий, отдельных стержней в опалубку монолитных железобетонных конструкций перекрытий надземной части зданий при высоте здания более 40 до 57 м | 1 т | - | - | 3.6-88-5 | [8 empty] | +
[15 empty] | 3.6-92-5 | Установка арматурных изделий, отдельных стержней в опалубку монолитных железобетонных конструкций перекрытий надземной части зданий при высоте здания более 57 до 75 м | 1 т | - | - | - | 3.6-92-5 | 3.6-92-5 | 3.6-92-5 | [5 empty] | +
[5 empty] | + | + |  |  | + | [5 empty] | 3.6-96-5 | Установка арматурных изделий, отдельных стержней в опалубку монолитных железобетонных конструкций перекрытий надземной части зданий при высоте здания более 75 до 105 м | 1 т | 3.6-96-5 | 3.6-96-5 | - |  | 3.6-96-5 | [6 empty] | +
3.1 | Арматура d=6 мм А240 | т |  | Класс, диаметр |  |  |  | + |  |  | + |  |  | + | 1.3-4-1 | Арматурные заготовки (стержни, хомуты и т.п.), не собранные в каркасы или сетки, углеродистая сталь общего назначения и арматурная сталь гладкая, класс А-I, диаметр от 6 до 7 мм | т |  |  |  | 1.3-4-1 |  |  | 1.3-4-1 |  |  |  | нов (СОЦ) | ++ | +
3.2 | Арматура d=8 мм А240 | т |  | Класс, диаметр | + | + | + | + | + | + | + |  |  | + | 1.3-4-2 | Арматурные заготовки (стержни, хомуты и т.п.), не собранные в каркасы или сетки, углеродистая сталь общего назначения и арматурная сталь гладкая, класс А-I, диаметр 8 мм | т | 1.3-4-2 | 1.3-4-2 | 1.3-4-2 | 1.3-4-2 | 1.3-4-2 | 1.3-4-2 | 1.3-4-2 |  |  |  |  | + | +
3.3 | Арматура d=10 мм А240 | т |  | Класс, диаметр | [6 empty] | + | + | + |  | 1.3-4-3 | Арматурные заготовки (стержни, хомуты и т.п.), не собранные в каркасы или сетки, углеродистая сталь общего назначения и арматурная сталь гладкая, класс А-I, диаметр 10 мм | т | [5 empty] | 1.3-4-3 | 1.3-4-3 |  | 1.3-4-23 |  | нов (СОЦ) |  | +
3.4 | Арматура d=12 мм А240 | т |  | Класс, диаметр | [8 empty] | +
3.5 | Арматура d=16 мм А240 | т |  | Класс, диаметр |  |  | + | [7 empty] | 1.3-4-5 | Арматурные заготовки (стержни, хомуты и т.п.), не собранные в каркасы или сетки, углеродистая сталь общего назначения и арматурная сталь гладкая, класс А-I, диаметр от 16 до 18 мм | т | - | - | 1.3-4-5 | [8 empty] | +
3.6 | Арматура d=22 мм А240 | т |  | Класс, диаметр | [10 empty] | 1.3-4-6 | Арматурные заготовки (стержни, хомуты и т.п.), не собранные в каркасы или сетки, углеродистая сталь общего назначения и арматурная сталь гладкая, класс А-I, диаметр от 20 до 22 мм | т | [6 empty] | 1.3-4-6
3.7 | Арматура d=25 мм А240 | т |  | Класс, диаметр | [9 empty] | + | 1.3-4-7 | Арматурные заготовки (стержни, хомуты и т.п.), не собранные в каркасы или сетки, углеродистая сталь общего назначения и арматурная сталь гладкая, класс А-I, диаметр от 25 до 28 мм | т | [10 empty] | нов (СОЦ) |  | +
3.8 | Арматура d=8 мм А500С | т |  | Класс, диаметр |  |  | + | + | + | + |  |  |  | + | 1.3-4-20 | Арматурные заготовки (стержни, хомуты и т.п.), не собранные в каркасы или сетки, арматурная сталь периодического профиля, класс А-III, диаметр 8 мм | т | - | - | 1.3-4-20 | [8 empty] | + | +
3.9 | Арматура d=10 мм А500С | т |  | Класс, диаметр |  | + | + | + |  | + |  |  |  |  | 1.3-4-21 | Арматурные заготовки (стержни, хомуты и т.п.), не собранные в каркасы или сетки, арматурная сталь периодического профиля, класс А-III, диаметр 10 мм | т | - | 1.3-4-21 | 1.3-4-21 | 1.3-4-21 | [7 empty] | +
3.10 | Арматура d=12 мм А500С | т |  | Класс, диаметр | + | + | + | + | + | + | + | + | + | + | 1.3-4-22 | Арматурные заготовки (стержни, хомуты и т.п.), не собранные в каркасы или сетки, арматурная сталь периодического профиля, класс А-III, диаметр от 12 до 14 мм | т | 1.3-4-22 | 1.3-4-22 | 1.3-4-22 |  |  |  | 1.3-4-22 |  |  |  |  | + | +
3.11 | Арматура d=14 мм А500С | т |  | Класс, диаметр | [7 empty] | + | + |  | 1.3-4-22 | Арматурные заготовки (стержни, хомуты и т.п.), не собранные в каркасы или сетки, арматурная сталь периодического профиля, класс А-III, диаметр от 12 до 14 мм | т | [6 empty] | 1.3-4-22 |  |  |  | нов (СОЦ) |  | +
3.12 | Арматура d=16 мм А500С | т |  | Класс, диаметр | + | + | + | + | + | + | + | + | + | + | 1.3-4-23 | Арматурные заготовки (стержни, хомуты и т.п.), не собранные в каркасы или сетки, арматурная сталь периодического профиля, класс А-III, диаметр от 16 до 18 мм | т | 1.3-4-23 | 1.3-4-23 | 1.3-4-23 | 1.3-4-23 |  | 1.3-4-23 | 1.3-4-23 |  | 1.3-4-23 |  |  | + | +
3.13 | Арматура d=20 мм А500С | т |  | Класс, диаметр | + | + | + | + |  |  | + | + | + | + | 1.3-4-24 | Арматурные заготовки (стержни, хомуты и т.п.), не собранные в каркасы или сетки, арматурная сталь периодического профиля, класс А-III, диаметр от 20 до 22 мм | т | 1.3-4-24 | 1.3-4-24 | 1.3-4-24 | 1.3-4-24 |  | 1.3-4-24 | 1.3-4-24 |  |  |  |  | + | +
3.14 | Арматура d=25 мм А500С | т |  | Класс, диаметр |  |  | + | [6 empty] | + | 1.3-4-25 | Арматурные заготовки (стержни, хомуты и т.п.), не собранные в каркасы или сетки, арматурная сталь периодического профиля, класс А-III, диаметр от 25 до 28 мм | т | - | - | 1.3-4-25 | [8 empty] | + | +
3.15 | Арматура d=28 мм А500С | т |  | Класс, диаметр | [7 empty] | + |  | + | 1.3-4-25 | Арматурные заготовки (стержни, хомуты и т.п.), не собранные в каркасы или сетки, арматурная сталь периодического профиля, класс А-III, диаметр от 25 до 28 мм | т | [10 empty] | нов (СОЦ) |  | +
3.16 | Арматура d=4 мм Вр-1 | т |  | Класс, диаметр | [5 empty] | + |  |  |  |  | 1.3-4-74 | Каркасы и сетки арматурные плоские, собранные и сваренные (связанные) в арматурные изделия, класс Вр-1, диаметр 4 мм | т | [5 empty] | 1.3-4-74 |  |  |  |  | нов (ЖС) | ++
4 | Устройство закладных деталей | т |  | Закладная деталь | [10 empty] | 3.6-80-7 | Установка закладных деталей монолитных железобетонных конструкций надземной части зданий при высоте здания до 30 м | 1 т | - | - | - | [7 empty] | Вариативность работ | +
[15 empty] | 3.6-84-7 | Установка закладных деталей монолитных железобетонных конструкций надземной части зданий при высоте здания более 30 до 40 м | 1 т | - | - | - |  | 3.6-84-7 | [5 empty] | Линейка по высоте | +
[15 empty] | 3.6-88-7 | Установка закладных деталей монолитных железобетонных конструкций надземной части зданий при высоте здания более 40 до 57 м | 1 т | - | - | - |  |  | 3.6-88-7 |  |  |  |  | Линейка по высоте | +
[15 empty] | 3.6-92-7 | Установка закладных деталей монолитных железобетонных конструкций надземной части зданий при высоте здания более 57 до 75 м | 1 т | - | - | - | 3.6-92-7 | 3.6-92-7 | 3.6-92-7 |  |  |  |  | Линейка по высоте | +
[15 empty] | 3.6-96-7 | Установка закладных деталей монолитных железобетонных конструкций надземной части зданий при высоте здания более 75 до 105 м | 1 т | - | - | - |  | 3.6-96-7 | [5 empty] | Линейка по высоте | +
4.1 | Арматура d=8 мм А500С | т |  | Класс, диаметр |  |  |  | + | [6 empty] | 1.3-4-20 | Арматурные заготовки (стержни, хомуты и т.п.), не собранные в каркасы или сетки, арматурная сталь периодического профиля, класс А-III, диаметр 8 мм | т | [10 empty] | нов (ЖС) | ++
4.2 | Арматура d=12 мм А500С | т |  | Класс, диаметр |  |  |  | + | [6 empty] | 1.3-4-22 | Арматурные заготовки (стержни, хомуты и т.п.), не собранные в каркасы или сетки, арматурная сталь периодического профиля, класс А-III, диаметр от 12 до 14 мм | т | [10 empty] | нов (ЖС) | ++
4.3 | Прокат листовой t=10 мм | т | [11 empty] | + | [13 empty] | нов (СОЦ) |  | +
4.4 | Полоса стальная 6х170 | т | [5 empty] | + | + | [5 empty] | 1.1-1-1092 | Полоса из стали углеродистой обыкновенного качества, спокойной | т |  |  |  |  | 1.1-1-1092 | [5 empty] | нов (ЖС) | ++
4.5 | Полоса стальная 10х200 | т | [5 empty] | + | [19 empty] | нов (ЖС) | ++
4.6 | Уголок 125х125х8 | т | [5 empty] | + | [19 empty] | нов (ЖС) | ++
4.7 | Труба 32х3 | м | [7 empty] | + |  |  |  |  | 1.12-6-8 | Трубы стальные электросварные прямошовные, ГОСТ 10705-80, ГОСТ 10704-91, наружный диаметр 32 мм, толщина стенки 2 мм | м | [5 empty] | 1.12-6-8 |  |  |  |  | нов (ЖС) | ++
4.8 | Труба 68х3,2 | м | [7 empty] | + | [17 empty] | нов (ЖС) | ++
5 | Бетонирование монолитных железобетонных конструкций перекрытий | м3 | [8 empty] | + |  | + |  | 3.6-81-11 | Бетонирование по схеме "кран-бадья" монолитных железобетонных конструкций перекрытий при площади перекрытия между осями колонн или стен более 20 м2, надземной части зданий при высоте здания до 30 м | 100 м3 | - | - | - |  |  |  | 3.6-81-11 |  | 3.6-81-11 |  | Линейка по высоте | +
[15 empty] | 3.6-85-11 | Бетонирование по схеме "кран-бадья" монолитных железобетонных конструкций перекрытий при площади перекрытия между осями колонн или стен более 20 м2, надземной части зданий при высоте здания более 30 до 40 м | 100 м3 | - | - | - |  | 3.6-85-11 | [5 empty] | Линейка по высоте | +
[7 empty] | + | [7 empty] | 3.6-89-11 | Бетонирование по схеме "кран-бадья" монолитных железобетонных конструкций перекрытий при площади перекрытия между осями колонн или стен более 20 м2, надземной части зданий при высоте здания более 40 до 57 м | 100 м3 | - | - | 3.6-89-11 |  |  | 3.6-89-9 | [5 empty] | +
[15 empty] | 3.6-93-11 | Бетонирование по схеме "кран-бадья" монолитных железобетонных конструкций перекрытий при площади перекрытия между осями колонн или стен более 20 м2, надземной части зданий при высоте здания более 57 до 75 м | 100 м3 | - | - | - | 3.6-93-11 | 3.6-93-11 | [5 empty] | Линейка по высоте | +
[5 empty] | + | + |  |  | + | [5 empty] | 3.6-97-11 | Бетонирование по схеме "кран-бадья" монолитных железобетонных конструкций перекрытий при площади перекрытия между осями колонн или стен более 20 м2, надземной части зданий при высоте здания более 75 до 105 м | 100 м3 | 3.6-97-11 | 3.6-97-11 | - |  | 3.6-97-11 | [6 empty] | +
5.1 | Бетон В25, W4, F100 | м3 |  | В, F, W, заполнитель | [5 empty] | + |  |  |  |  | 1.3-1-175 | Смесь бетонная тяжелого бетона БСТ на гравийном щебне, крупность заполнителя от 5 до 20 мм, класс прочности В25 (М350), П4, F100, W4 | м3 | [5 empty] | 1.3-1-175 |  |  |  |  | нов (ЖС) | ++
5.2 | Бетон В25, W4, F150 | м3 |  | В, F, W, заполнитель | [10 empty] | 1.3-1-153 | Смесь бетонная тяжелого бетона БСТ на гранитном щебне, крупность заполнителя от 5 до 20 мм, класс прочности В25 (М350), П3, F150, W4 | м3 | [6 empty] | 1.3-1-153
5.3 | Бетон В25, W6, F100 | м3 |  | В, F, W, заполнитель | + | [9 empty] | 1.3-1-154 | Смесь бетонная тяжелого бетона БСТ на гранитном щебне, крупность заполнителя от 5 до 20 мм, класс прочности В25 (М350), П4, F100, W6 | м3 | 1.3-1-154 | - | - | [7 empty] | Линейка по высоте | +
5.4 | Бетон В30, W4, F75 | м3 |  | В, F, W, заполнитель |  |  |  | + | [19 empty] | нов (ЖС) | ++
5.5 | Бетон В30 | м3 |  | В, F, W, заполнитель | [9 empty] | + | [13 empty] | нов (СОЦ) |  | +
5.6 | Бетон В30, W6, F75 | м3 |  | В, F, W, заполнитель | [8 empty] | +
5.7 | Бетон В30, W6, F100 | м3 |  | В, F, W, заполнитель |  |  |  |  | + | [18 empty] | нов (ЖС) | ++
5.8 | Бетон В30, W6, F150 | м3 |  | В, F, W, заполнитель |  | + | + | [7 empty] | 1.3-1-155 | Смесь бетонная тяжелого бетона БСТ на гранитном щебне, крупность заполнителя от 5 до 20 мм, класс прочности В30 (М400), П3, F150, W6 | м3 | - | 1.3-1-155 | 1.3-1-155 | 1.3-1-155 | 1.3-1-155 | [6 empty] | +
5.9 | Бетон В30, W8, F200 | м3 |  | В, F, W, заполнитель | [10 empty] | 1.3-1-42 | Смесь бетонная тяжелого бетона БСТ на гранитном щебне, крупность заполнителя от 5 до 20 мм, класс прочности В30 (М400), П3, F200, W8 | м3 | [8 empty] | 1.3-1-42
5.10 | Бетон В35, W6, F150 | м3 |  | В, F, W, заполнитель |  |  | + | [7 empty] | 1.3-1-158 | Смесь бетонная тяжелого бетона БСТ на гранитном щебне, крупность заполнителя от 5 до 20 мм, класс прочности В35 (М450), П4, F150, W6 | м3 | - | - | 1.3-1-158 | [8 empty] | +
[5 empty] | + | + | + | [7 empty] | 3.6-98-1 | Уход за бетоном при среднесуточной температуре воздуха +5 градусов C и выше | 1 м3 | 3.6-98-1 | 3.6-98-1 | 3.6-98-1 | 3.6-98-1 |  | 3.6-98-1 | 3.6-98-1 |  | 3.6-98-1 |  |  | +
6 | Установка химических анкеров | шт. |  |  |  |  | + | [7 empty] | 3.9-72-1 | Установка химических анкеров в готовые отверстия | 100 компл. | - | - | 3.9-72-1 | [8 empty] | +
6.1 | Химический анкер Masterflow 932 AN (или аналог) | шт. | [13 empty] | Химический анкер MasterFlow920 | шт. | - | - | КА п.2 | [8 empty] | +
7 | Устройство термовкладышей | м3 |  |  |  | + |  | + | + |  | + |  |  | + | 3.26-27-1 | Теплоизоляция покрытий и перекрытий изделиями из волокнистых и зернистых материалов насухо (термовкладыши) | 1 м3 изоляции | - | 3.26-27-1 | - | [8 empty] | + | +
7.1 | Плиты теплоизоляционные из экструдированного пенополистирола | м3 |  | плотность |  | + |  | + | + |  | + |  |  |  | 1.1-1-3305 | Плиты теплоизоляционные из экструдированного пенополистирола со ступенчатой формой кромки, плотность от 38 до 42 кг/м3, группа горючести Г4 | м3 | - | 1.1-1-3305 | - |  |  |  | 1.1-1-3305 |  |  |  |  | + | +
8 | Заполнение отверстий утеплителем | м3 |  |  | + |  | + |  |  |  | + |  |  |  | 3.26-29-5 | Теплоизоляция строительных конструкций покрытий и перекрытий изделиями из пенопласта насухо | м3 | 3.26-29-5 | - | 3.26-29-5 |  |  |  | 3.26-29-5 |  | 3.26-29-1 |  |  | + | +
8.1 | Плиты теплоизоляционные из экструдированного пенополистирола | м3 |  | плотность | + |  | + |  |  |  | + |  |  |  | 1.1-1-3304 | Плиты теплоизоляционные из экструдированного пенополистирола со ступенчатой формой кромки, плотность от 33 до 38 кг/м3, группа горючести Г4 | м3 | 1.1-1-3304 | - | 1.1-1-3304 | [5 empty] | 1.1-1-3305 |  |  | + | +
9 | Устройство песчаного основания | м3 |  |  |  |  | + | [7 empty] | 3.8-1-1 | Устройство песчаного основания под фундаменты | 1 м3 основания | - | - | 3.8-1-1 | [8 empty] | +
9.1 | Песок строительный средней крупности | м3 |  |  |  |  | + | [7 empty] | 1.1-1-766 | Песок для строительных работ, рядовой (карьерный) | м3 | - | - | 1.1-1-766 | [8 empty] | +
10 | Устройство мембран-карт гидроизоляционной и дренажной защиты полов | м2 |  |  |  |  | + | [7 empty] | 3.8-47-1 | Устройство систем дренажа и гидроизоляции ПВП мембраной, защитная система дренажа полов | 100 м2 | - | - | 3.8-47-1 | [8 empty] | +
10.1 | Профилированная мембрана | м2 |  |  |  |  | + | [7 empty] | 1.1-1-4380 | Мембрана гидроизоляционная защитно-дренажная, профилированная, из полиэтилена высокой плотности, с двойным механическим замком, толщина 0,65 мм | м2 | - | - | 1.1-1-4380 | [8 empty] | +
11 | Устройство терморазрыва
11.1 | Плита мин.вата на синтетическом связующем ПЖ-140(НГ) | [8 empty] | + | [17 empty] | нов (ЖС) | ++
Подраздел 3. Надземная часть здания. Перекрытие по профнастилу | [11 empty] | + | [15 empty] | нов (СОЦ) |  | +
1 | Монтаж/демонтаж опалубки | м2 | [9 empty] | + | [15 empty] | нов (СОЦ) |  | +
2 | Устройство арматурных стержней | т
2.1 | Арматура d=12 мм А500С | т |  | Класс, диаметр | [7 empty] | + |  |  | 1.3-4-22 | Арматурные заготовки (стержни, хомуты и т.п.), не собранные в каркасы или сетки, арматурная сталь периодического профиля, класс А-III, диаметр от 12 до 14 мм | т | [10 empty] | нов (СОЦ) |  | +
2.2 | Арматура d=14 мм А500С | т |  | Класс, диаметр | [7 empty] | + |  |  | 1.3-4-22 | Арматурные заготовки (стержни, хомуты и т.п.), не собранные в каркасы или сетки, арматурная сталь периодического профиля, класс А-III, диаметр от 12 до 14 мм | т | [10 empty] | нов (СОЦ) |  | +
2.3 | Арматура d=16 мм А500С | т |  | Класс, диаметр | [7 empty] | + |  |  | 1.3-4-23 | Арматурные заготовки (стержни, хомуты и т.п.), не собранные в каркасы или сетки, арматурная сталь периодического профиля, класс А-III, диаметр от 16 до 18 мм | т | [10 empty] | нов (СОЦ) |  | +
3 | Устройство профнастила
3.1 | Профнастил Н114-750-1.0 | м2 | [9 empty] | + | [15 empty] | нов (СОЦ) |  | +
4 | Бетонирование конструкций перекрытий | м3
4.1 | Бетон В25, F100 | м3 |  | В, F, W, заполнитель | [7 empty] | + | [15 empty] | нов (СОЦ) |  | +
Подраздел 4. Надземная часть здания. Колонны | [6 empty] | + |  |  |  | + |  | + | + | [14 empty] | + | +
Колонны сечением ахb мм
1 | Монтаж/демонтаж опалубки колонн | м2 | [12 empty] | 3.6-78-2 | Монтаж опалубки монолитных железобетонных конструкций колонн периметром до 1200 мм надземной части зданий при высоте здания до 30 м | 100 м2 | - | - | - | [6 empty] | 3.6-78-3 |  | + | +
[15 empty] | 3.6-82-2 | Монтаж опалубки монолитных железобетонных конструкций колонн периметром до 1200 мм надземной части зданий при высоте здания более 30 до 40 м | 100 м2 | - | - | - | [8 empty] | +
[15 empty] | 3.6-86-2 | Монтаж опалубки монолитных железобетонных конструкций колонн периметром до 1200 мм надземной части зданий при высоте здания более 40 до 57 м | 100 м2 | - | - | - | [8 empty] | +
[15 empty] | 3.6-90-2 | Монтаж опалубки монолитных железобетонных конструкций колонн периметром до 1200 мм надземной части зданий при высоте здания более 57 до 75 м | 100 м2 | - | - | - | [8 empty] | +
[15 empty] | 3.6-94-2 | Монтаж опалубки монолитных железобетонных конструкций колонн периметром до 1200 мм надземной части зданий при высоте здания более 75 до 105 м | 100 м2 | - | - | - | [8 empty] | +
[11 empty] | + |  | + | + | 3.6-78-3 | Монтаж опалубки монолитных железобетонных конструкций колонн периметром более 1200 мм надземной части зданий при высоте здания до 30 м | 100 м2 | - | - | - |  |  |  | 3.6-78-3 |  | 3.6-78-3 |  |  | + | +
[15 empty] | 3.6-82-3 | Монтаж опалубки монолитных железобетонных конструкций колонн периметром более 1200 мм надземной части зданий при высоте здания более 30 до 40 м | 100 м2 | - | - | - | [8 empty] | +
[7 empty] | + | [7 empty] | 3.6-86-3 | Монтаж опалубки монолитных железобетонных конструкций колонн периметром более 1200 мм надземной части зданий при высоте здания более 40 до 57 м | 100 м2 | - | - | 3.6-86-3 | [8 empty] | +
[15 empty] | 3.6-90-3 | Монтаж опалубки монолитных железобетонных конструкций колонн периметром более 1200 мм надземной части зданий при высоте здания более 57 до 75 м | 100 м2 | - | - | - | 3.6-90-3 | [7 empty] | +
[15 empty] | 3.6-94-3 | Монтаж опалубки монолитных железобетонных конструкций колонн периметром более 1200 мм надземной части зданий при высоте здания более 75 до 105 м | 100 м2 | - | - | - | [8 empty] | +
[15 empty] | 3.6-79-2 | Демонтаж опалубки монолитных железобетонных конструкций колонн периметром до 1200 мм надземной части зданий при высоте здания до 30 м | 100 м2 | - | - | - | [6 empty] | 3.6-79-3 |  | + | +
[15 empty] | 3.6-83-2 | Демонтаж опалубки монолитных железобетонных конструкций колонн периметром до 1200 мм надземной части зданий при высоте здания более 30 до 40 м | 100 м2 | - | - | - | [8 empty] | +
[15 empty] | 3.6-87-2 | Демонтаж опалубки монолитных железобетонных конструкций колонн периметром до 1200 мм надземной части зданий при высоте здания более 40 до 57 м | 100 м2 | - | - | - | [8 empty] | +
[15 empty] | 3.6-91-2 | Демонтаж опалубки монолитных железобетонных конструкций колонн периметром до 1200 мм надземной части зданий при высоте здания более 57 до 75 м | 100 м2 | - | - | - | [8 empty] | +
[15 empty] | 3.6-95-2 | Демонтаж опалубки монолитных железобетонных конструкций колонн периметром до 1200 мм надземной части зданий при высоте здания более 75 до 105 м | 100 м2 | - | - | - | [8 empty] | +
[11 empty] | + |  | + |  | 3.6-79-3 | Демонтаж опалубки монолитных железобетонных конструкций колонн периметром более 1200 мм надземной части зданий при высоте здания до 30 м | 100 м2 | - | - | - |  |  |  | 3.6-79-3 |  | 3.6-79-3 |  |  | +
[15 empty] | 3.6-83-3 | Демонтаж опалубки монолитных железобетонных конструкций колонн периметром более 1200 мм надземной части зданий при высоте здания более 30 до 40 м | 100 м2 | - | - | - | [8 empty] | +
[7 empty] | + | [7 empty] | 3.6-87-3 | Демонтаж опалубки монолитных железобетонных конструкций колонн периметром более 1200 мм надземной части зданий при высоте здания более 40 до 57 м | 100 м2 | - | - | 3.6-87-3 | [8 empty] | +
[15 empty] | 3.6-91-3 | Демонтаж опалубки монолитных железобетонных конструкций колонн периметром более 1200 мм надземной части зданий при высоте здания более 57 до 75 м | 100 м2 | - | - | - | 3.6-91-3 | [7 empty] | +
[15 empty] | 3.6-95-3 | Демонтаж опалубки монолитных железобетонных конструкций колонн периметром более 1200 мм надземной части зданий при высоте здания более 75 до 105 м | 100 м2 | - | - | - | [8 empty] | +
2 | Устройство арматурных стержней | т | [8 empty] | + |  |  |  | 3.6-80-4 | Установка арматурных изделий, отдельных стержней в опалубку монолитных железобетонных конструкций колонн надземной части зданий при высоте здания до 30 м | 1 т | - | - | - |  |  |  | 3.6-80-4 |  | 3.6-80-4 | 3.6-80-4 |  | + | +
[15 empty] | 3.6-84-4 | Установка арматурных изделий, отдельных стержней в опалубку монолитных железобетонных конструкций колонн надземной части зданий при высоте здания более 30 до 40 м | 1 т | - | - | - | [8 empty] | +
[7 empty] | + | [7 empty] | 3.6-88-4 | Установка арматурных изделий, отдельных стержней в опалубку монолитных железобетонных конструкций колонн надземной части зданий при высоте здания более 40 до 57 м | 1 т | - | - | 3.6-88-4 | [8 empty] | +
[15 empty] | 3.6-92-4 | Установка арматурных изделий, отдельных стержней в опалубку монолитных железобетонных конструкций колонн надземной части зданий при высоте здания более 57 до 75 м | 1 т | - | - | - | 3.6-92-4 | [7 empty] | +
[15 empty] | 3.6-96-4 | Установка арматурных изделий, отдельных стержней в опалубку монолитных железобетонных конструкций колонн надземной части зданий при высоте здания более 75 до 105 м | 1 т | - | - | - | [8 empty] | +
2.1 | Арматура d=6 мм А240 | т |  | Класс, диаметр | [6 empty] | + |  |  |  | 1.3-4-1 | Арматурные заготовки (стержни, хомуты и т.п.), не собранные в каркасы или сетки, углеродистая сталь общего назначения и арматурная сталь гладкая, класс А-I, диаметр от 6 до 7 мм | т | [6 empty] | 1.3-4-1 |  |  |  | нов (СОЦ) |  | +
2.2 | Арматура d=8 мм А240 | т |  | Класс, диаметр | [6 empty] | + |  |  |  | 1.3-4-2 | Арматурные заготовки (стержни, хомуты и т.п.), не собранные в каркасы или сетки, углеродистая сталь общего назначения и арматурная сталь гладкая, класс А-I, диаметр 8 мм | т | [6 empty] | 1.3-4-2 |  |  |  | нов (СОЦ) |  | +
2.3 | Арматура d=10 мм А240 | т |  | Класс, диаметр | [6 empty] | + |  |  | + | 1.3-4-3 | Арматурные заготовки (стержни, хомуты и т.п.), не собранные в каркасы или сетки, углеродистая сталь общего назначения и арматурная сталь гладкая, класс А-I, диаметр 10 мм | т | [6 empty] | 1.3-4-3 |  | 1.3-4-3 |  | нов (СОЦ) |  | +
2.4 | Арматура d=8 мм А500С | т |  | Класс, диаметр |  |  | + | [7 empty] | 1.3-4-20 | Арматурные заготовки (стержни, хомуты и т.п.), не собранные в каркасы или сетки, арматурная сталь периодического профиля, класс А-III, диаметр 8 мм | т | - | - | 1.3-4-20 | 1.3-4-20 | [7 empty] | +
2.5 | Арматура d=10 мм А500С | т |  | Класс, диаметр |  |  | + |  |  |  | + |  |  |  | 1.3-4-21 | Арматурные заготовки (стержни, хомуты и т.п.), не собранные в каркасы или сетки, арматурная сталь периодического профиля, класс А-III, диаметр 10 мм | т | - | - | 1.3-4-21 | 1.3-4-21 |  |  | 1.3-4-21 |  |  |  |  | + | +
2.6 | Арматура d=12 мм А500С | т |  | Класс, диаметр |  |  | + |  |  |  | + |  |  |  | 1.3-4-22 | Арматурные заготовки (стержни, хомуты и т.п.), не собранные в каркасы или сетки, арматурная сталь периодического профиля, класс А-III, диаметр от 12 до 14 мм | т | - | - | 1.3-4-22 | 1.3-4-22 |  |  | 1.3-4-22 |  |  |  |  | + | +
2.7 | Арматура d=16 мм А500С | т |  | Класс, диаметр |  |  | + |  |  |  | + |  |  |  | 1.3-4-23 | Арматурные заготовки (стержни, хомуты и т.п.), не собранные в каркасы или сетки, арматурная сталь периодического профиля, класс А-III, диаметр от 16 до 18 мм | т | - | - | 1.3-4-23 | 1.3-4-23 |  |  | 1.3-4-23 |  | 1.3-4-23 |  |  | + | +
2.8 | Арматура d=20 мм А500С | т |  | Класс, диаметр |  |  | + |  |  |  | + |  |  | + | 1.3-4-24 | Арматурные заготовки (стержни, хомуты и т.п.), не собранные в каркасы или сетки, арматурная сталь периодического профиля, класс А-III, диаметр от 20 до 22 мм | т | - | - | 1.3-4-24 |  |  |  | 1.3-4-24 |  |  |  |  | + | +
2.9 | Арматура d=25 мм А500С | т |  | Класс, диаметр |  |  | + |  |  |  | + |  |  | + | 1.3-4-25 | Арматурные заготовки (стержни, хомуты и т.п.), не собранные в каркасы или сетки, арматурная сталь периодического профиля, класс А-III, диаметр от 25 до 28 мм | т | - | - | 1.3-4-25 |  |  |  | 1.3-4-25 |  |  |  |  | + | +
2.10 | Арматура d=32 мм А500С | т |  | Класс, диаметр |  |  | + | [6 empty] | + | 1.3-4-26 | Арматурные заготовки (стержни, хомуты и т.п.), не собранные в каркасы или сетки, арматурная сталь периодического профиля, класс А-III, диаметр 32 мм | т | - | - | 1.3-4-26 | [8 empty] | + | +
2.11 | Арматура d=36 мм А500С | т |  | Класс, диаметр |  |  | + | [7 empty] | 1.3-4-27 | Арматурные заготовки (стержни, хомуты и т.п.), не собранные в каркасы или сетки, арматурная сталь периодического профиля, класс А-III, диаметр от 36 до 40 мм | т | - | - | 1.3-4-27 | [8 empty] | +
3 | Устройство арматурных каркасов | т | [10 empty] | +
3.1 | Арматура d=10 мм А240 | т |  | Класс, диаметр | [8 empty] | +
3.2 | Арматура d=14 мм А240 | т |  | Класс, диаметр | [8 empty] | +
3.3 | Арматура d=16 мм А500С | т |  | Класс, диаметр | [8 empty] | +
3.4 | Арматура d=20 мм А500С | т |  | Класс, диаметр | [8 empty] | +
3.5 | Арматура d=25 мм А500С | т |  | Класс, диаметр | [8 empty] | +
3.6 | Арматура d=32 мм А500С | т |  | Класс, диаметр | [8 empty] | +
4 | Бетонирование монолитных железобетонных конструкций колонн | м3 | [12 empty] | 3.6-81-6 | Бетонирование по схеме "кран-бадья" монолитных железобетонных конструкций колонн при наименьшей стороне поперечного сечения до 300 мм, надземной части зданий при высоте здания до 30 м | 100 м3 | - | - | - | [7 empty] | Линейка по высоте и стороне поперечного сечения | +
[15 empty] | 3.6-85-6 | Бетонирование по схеме "кран-бадья" монолитных железобетонных конструкций колонн при наименьшей стороне поперечного сечения до 300 мм, надземной части зданий при высоте здания более 30 до 40 м | 100 м3 | - | - | - | [7 empty] | Линейка по высоте и стороне поперечного сечения | +
[15 empty] | 3.6-89-6 | Бетонирование по схеме "кран-бадья" монолитных железобетонных конструкций колонн при наименьшей стороне поперечного сечения до 300 мм, надземной части зданий при высоте здания более 40 до 57 м | 100 м3 | - | - | - | [7 empty] | Линейка по высоте и стороне поперечного сечения | +
[15 empty] | 3.6-93-6 | Бетонирование по схеме "кран-бадья" монолитных железобетонных конструкций колонн при наименьшей стороне поперечного сечения до 300 мм, надземной части зданий при высоте здания более 57 до 75 м | 100 м3 | - | - | - | [7 empty] | Линейка по высоте и стороне поперечного сечения | +
[15 empty] | 3.6-97-6 | Бетонирование по схеме "кран-бадья" монолитных железобетонных конструкций колонн при наименьшей стороне поперечного сечения до 300 мм, надземной части зданий при высоте здания более 75 до 105 м | 100 м3 | - | - | - | [7 empty] | Линейка по высоте и стороне поперечного сечения | +
[13 empty] | + | + | 3.6-81-7 | Бетонирование по схеме "кран-бадья" монолитных железобетонных конструкций колонн при наименьшей стороне поперечного сечения до 500 мм, надземной части зданий при высоте здания до 30 м | 100 м3 | - | - | - |  |  |  | 3.6-81-7 |  | 3.6-81-7 |  | Линейка по высоте и стороне поперечного сечения | + | +
[15 empty] | 3.6-85-7 | Бетонирование по схеме "кран-бадья" монолитных железобетонных конструкций колонн при наименьшей стороне поперечного сечения до 500 мм, надземной части зданий при высоте здания более 30 до 40 м | 100 м3 | - | - | - | [7 empty] | Линейка по высоте и стороне поперечного сечения | +
[7 empty] | + | [7 empty] | 3.6-89-7 | Бетонирование по схеме "кран-бадья" монолитных железобетонных конструкций колонн при наименьшей стороне поперечного сечения до 500 мм, надземной части зданий при высоте здания более 40 до 57 м | 100 м3 | - | - | 3.6-89-7 | [8 empty] | +
[15 empty] | 3.6-93-7 | Бетонирование по схеме "кран-бадья" монолитных железобетонных конструкций колонн при наименьшей стороне поперечного сечения до 500 мм, надземной части зданий при высоте здания более 57 до 75 м | 100 м3 | - | - | - | 3.6-93-7 | [6 empty] | Линейка по высоте и стороне поперечного сечения | +
[15 empty] | 3.6-97-7 | Бетонирование по схеме "кран-бадья" монолитных железобетонных конструкций колонн при наименьшей стороне поперечного сечения до 500 мм, надземной части зданий при высоте здания более 75 до 105 м | 100 м3 | - | - | - | [7 empty] | Линейка по высоте и стороне поперечного сечения | +
[14 empty] | + | 3.6-81-8 | Бетонирование по схеме "кран-бадья" монолитных железобетонных конструкций колонн при наименьшей стороне поперечного сечения более 500 мм, надземной части зданий при высоте здания до 30 м | 100 м3 | - | - | - | [7 empty] | Линейка по высоте и стороне поперечного сечения | + | +
[15 empty] | 3.6-85-8 | Бетонирование по схеме "кран-бадья" монолитных железобетонных конструкций колонн при наименьшей стороне поперечного сечения более 500 мм, надземной части зданий при высоте здания более 30 до 40 м | 100 м3 | - | - | - | [7 empty] | Линейка по высоте и стороне поперечного сечения | +
[7 empty] | + | [7 empty] | 3.6-89-8 | Бетонирование по схеме "кран-бадья" монолитных железобетонных конструкций колонн при наименьшей стороне поперечного сечения более 500 мм, надземной части зданий при высоте здания более 40 до 57 м | 100 м3 | - | - | 3.6-89-8 | [8 empty] | +
[15 empty] | 3.6-93-8 | Бетонирование по схеме "кран-бадья" монолитных железобетонных конструкций колонн при наименьшей стороне поперечного сечения более 500 мм, надземной части зданий при высоте здания более 57 до 75 м | 100 м3 | - | - | - | [7 empty] | Линейка по высоте и стороне поперечного сечения | +
[15 empty] | 3.6-97-8 | Бетонирование по схеме "кран-бадья" монолитных железобетонных конструкций колонн при наименьшей стороне поперечного сечения более 500 мм, надземной части зданий при высоте здания более 75 до 105 м | 100 м3 | - | - | - | [7 empty] | Линейка по высоте и стороне поперечного сечения | +
4.1 | Бетон В25, W4, F100 | м3 |  | В, F, W, заполнитель | [6 empty] | + | [16 empty] | нов (СОЦ) |  | +
4.2 | Бетон В25, W4, F150 | м3 |  | В, F, W, заполнитель | [10 empty] | 1.3-1-153 | Смесь бетонная тяжелого бетона БСТ на гранитном щебне, крупность заполнителя от 5 до 20 мм, класс прочности В25 (М350), П3, F150, W4 | м3 | [6 empty] | 1.3-1-153
4.3 | Бетон В30 | м3 |  | В, F, W, заполнитель | [9 empty] | + | [13 empty] | нов (СОЦ) |  | +
4.4 | Бетон В30, W6, F75 | м3 |  | В, F, W, заполнитель | [8 empty] | +
4.5 | Бетон В30, W6, F150 | м3 |  | В, F, W, заполнитель |  |  | + | [7 empty] | 1.3-1-155 | Смесь бетонная тяжелого бетона БСТ на гранитном щебне, крупность заполнителя от 5 до 20 мм, класс прочности В30 (М400), П3, F150, W6 | м3 | - | - | 1.3-1-155 | 1.3-1-155 | [7 empty] | +
4.6 | Бетон В30, W8, F200 | м3 |  | В, F, W, заполнитель | [10 empty] | 1.3-1-42 | Смесь бетонная тяжелого бетона БСТ на гранитном щебне, крупность заполнителя от 5 до 20 мм, класс прочности В30 (М400), П3, F200, W8 | м3 | [8 empty] | 1.3-1-42
4.7 | Бетон В35, W6, F150 | м3 |  | В, F, W, заполнитель |  |  | + | [7 empty] | 1.3-1-158 | Смесь бетонная тяжелого бетона БСТ на гранитном щебне, крупность заполнителя от 5 до 20 мм, класс прочности В35 (М450), П4, F150, W6 | м3 | - | - | 1.3-1-158 | [8 empty] | +
[7 empty] | + | [7 empty] | 3.6-98-1 | Уход за бетоном при среднесуточной температуре воздуха +5 градусов C и выше | 1 м3 | - | - | 3.6-98-1 | 3.6-98-1 |  |  | 3.6-98-1 |  | 3.6-98-1 |  |  | +
5 | Установка химических анкеров | шт. |  |  |  |  | + | [7 empty] | 3.9-72-1 | Установка химических анкеров в готовые отверстия | 100 компл. | - | - | 3.9-72-1 | [8 empty] | +
5.1 | Химический анкер Masterflow 932 AN (или аналог) | шт. |  |  |  |  | + | [8 empty] | Химический анкер MasterFlow920 | шт. | - | - | КП | [8 empty] | +
Подраздел 5. Надземная часть здания. Пилоны |  |  |  |  | - | - | - | + | - | + | - | + |  | - | [13 empty] | нов (СОЦ) | ++ | +
Пилоны сечением ахb мм
1 | Монтаж/демонтаж опалубки пилонов | м2 | [5 empty] | + |  | + |  | + | [15 empty] | нов (СОЦ) | ++ | +
2 | Устройство арматурных стержней | т | [5 empty] | + |  | + |  |  |  |  | 3.6-92-3 | Установка арматурных изделий, отдельных стержней в опалубку монолитных железобетонных конструкций стен надземной части зданий при высоте здания более 57 до 75 м | т | [5 empty] | 3.6-92-3 | [5 empty] | ++
2.1 | Арматура d=8 мм А240 | т |  | Класс, диаметр | [7 empty] | + |  |  | 1.3-4-2 | Арматурные заготовки (стержни, хомуты и т.п.), не собранные в каркасы или сетки, углеродистая сталь общего назначения и арматурная сталь гладкая, класс А-I, диаметр 8 мм | т | [10 empty] | нов (СОЦ) |  | +
2.2 | Арматура d=8 мм А500С | т |  | Класс, диаметр |  |  |  | + | [6 empty] | 1.3-4-20 | Арматурные заготовки (стержни, хомуты и т.п.), не собранные в каркасы или сетки, арматурная сталь периодического профиля, класс А-III, диаметр 8 мм | т | [10 empty] | нов (ЖС) | ++
2.3 | Арматура d=10 мм А500С | т |  | Класс, диаметр |  |  |  | + | [6 empty] | 1.3-4-21 | Арматурные заготовки (стержни, хомуты и т.п.), не собранные в каркасы или сетки, арматурная сталь периодического профиля, класс А-III, диаметр 10 мм | т | [10 empty] | нов (ЖС) | ++
2.4 | Арматура d=12 мм А500С | т |  | Класс, диаметр | [5 empty] | + |  |  |  |  | 1.3-4-22 | Арматурные заготовки (стержни, хомуты и т.п.), не собранные в каркасы или сетки, арматурная сталь периодического профиля, класс А-III, диаметр от 12 до 14 мм | т | [5 empty] | 1.3-4-22 |  |  |  |  | нов (ЖС) | ++
2.5 | Арматура d=14 мм А500С | т |  | Класс, диаметр |  |  |  | + | [6 empty] | 1.3-4-22 | Арматурные заготовки (стержни, хомуты и т.п.), не собранные в каркасы или сетки, арматурная сталь периодического профиля, класс А-III, диаметр от 12 до 14 мм | т | [10 empty] | нов (ЖС) | ++
2.6 | Арматура d=16 мм А500С | т |  | Класс, диаметр |  |  |  | + |  | + |  |  |  |  | 1.3-4-23 | Арматурные заготовки (стержни, хомуты и т.п.), не собранные в каркасы или сетки, арматурная сталь периодического профиля, класс А-III, диаметр от 16 до 18 мм | т | [10 empty] | нов (ЖС) | ++
2.7 | Арматура d=20 мм А500С | т |  | Класс, диаметр | [5 empty] | + |  | + |  |  | 1.3-4-24 | Арматурные заготовки (стержни, хомуты и т.п.), не собранные в каркасы или сетки, арматурная сталь периодического профиля, класс А-III, диаметр от 20 до 22 мм | т | [5 empty] | 1.3-4-24 |  |  |  |  | нов (СОЦ) | ++ | +
2.8 | Арматура d=25 мм А500С | т |  | Класс, диаметр | [5 empty] | + |  |  |  |  | 1.3-4-25 | Арматурные заготовки (стержни, хомуты и т.п.), не собранные в каркасы или сетки, арматурная сталь периодического профиля, класс А-III, диаметр от 25 до 28 мм | т | [5 empty] | 1.3-4-25 |  |  |  |  | нов (ЖС) | ++
3 | Бетонирование монолитных железобетонных конструкций пилонов | м3 | [9 empty] | + | [15 empty] | нов (СОЦ) |  | +
3.1 | Бетон В25 F100 | м3 |  | В, F, W, заполнитель | [7 empty] | + | [15 empty] | нов (СОЦ) |  | +
3.2 | Бетон В25, W4, F100 | м3 |  | В, F, W, заполнитель | [5 empty] | + | [17 empty] | нов (ЖС) | ++
3.3 | Бетон В30, W4, F75 | м3 |  | В, F, W, заполнитель |  |  |  | + | [19 empty] | нов (ЖС) | ++
Подраздел 6. Надземная часть здания. Плита днища бассейна | [11 empty] | + | [15 empty] | нов (СОЦ) |  | +
1 | Монтаж/демонтаж опалубки | м2 | [9 empty] | + | [15 empty] | нов (СОЦ) |  | +
2 | Устройство арматурных стержней | т
2.1 | Арматура d=10 мм А240 | т |  | Класс, диаметр | [7 empty] | + |  |  | 1.3-4-3 | Арматурные заготовки (стержни, хомуты и т.п.), не собранные в каркасы или сетки, углеродистая сталь общего назначения и арматурная сталь гладкая, класс А-I, диаметр 10 мм | т | [10 empty] | нов (СОЦ) |  | +
2.2 | Арматура d=12 мм А500С | т |  | Класс, диаметр | [7 empty] | + |  |  | 1.3-4-22 | Арматурные заготовки (стержни, хомуты и т.п.), не собранные в каркасы или сетки, арматурная сталь периодического профиля, класс А-III, диаметр от 12 до 14 мм | т | [10 empty] | нов (СОЦ) |  | +
2.3 | Арматура d=18 мм А500С | т |  | Класс, диаметр | [7 empty] | + |  |  | 1.3-4-23 | Арматурные заготовки (стержни, хомуты и т.п.), не собранные в каркасы или сетки, арматурная сталь периодического профиля, класс А-III, диаметр от 16 до 18 мм | т | [10 empty] | нов (СОЦ) |  | +
3 | Бетонирование монолитных железобетонных конструкций плит | м3
3.1 | Бетон В25, F100 | м3 |  | В, F, W, заполнитель | [7 empty] | + | [15 empty] | нов (СОЦ) |  | +
Подраздел 7. Надземная часть здания. Балки | [5 empty] | + | + |  |  |  | + | + | + | + | [14 empty] | + | +
1 | Устройство ж/б балок | [9 empty] | + |  |  |  | 3.6-12-2 | Устройство железобетонных балок для перекрытий, подкрановых и обвязочных на высоте от опорной площадки до 6 м при высоте балок до 500 мм | 100 м3 | [6 empty] | 3.6-12-2 |  | 3.6-12-2
[15 empty] | 3.6-12-3 | Устройство железобетонных балок для перекрытий, подкрановых и обвязочных на высоте от опорной площадки до 6 м при высоте балок до 800 мм | 100 м3 | [8 empty] | 3.6-12-3
2 | Монтаж/демонтаж опалубки | м2 | [9 empty] | + | + | + | 3.6-78-4 | Монтаж опалубки монолитных железобетонных конструкций перекрытия надземной части зданий при высоте здания до 30 м | 100 м2 | - | - | - | [7 empty] | Линейка по высоте | + | +
[15 empty] | 3.6-82-4 | Монтаж опалубки монолитных железобетонных конструкций перекрытий надземной части зданий при высоте здания более 30 до 40 м | 100 м2 | - | - | - | [7 empty] | Линейка по высоте | +
[7 empty] | + | [7 empty] | 3.6-86-4 | Монтаж опалубки монолитных железобетонных конструкций перекрытий надземной части зданий при высоте здания более 40 до 57 м | 100 м2 | - | - | 3.6-86-4 | [8 empty] | +
[15 empty] | 3.6-90-4 | Монтаж опалубки монолитных железобетонных конструкций перекрытий надземной части зданий при высоте здания более 57 до 75 м | 100 м2 | - | - | - | [7 empty] | Линейка по высоте | +
[6 empty] | + | [8 empty] | 3.6-94-4 | Монтаж опалубки монолитных железобетонных конструкций перекрытий надземной части зданий при высоте здания более 75 до 105 м | 100 м2 | - | 3.6-94-4 | - | [8 empty] | +
[13 empty] | + |  | 3.6-79-4 | Демонтаж опалубки монолитных железобетонных конструкций перекрытий надземной части зданий при высоте здания до 30 м | 100 м2 | - | - | - | [7 empty] | Линейка по высоте | + | +
[15 empty] | 3.6-83-4 | Демонтаж опалубки монолитных железобетонных конструкций перекрытий надземной части зданий при высоте здания более 30 до 40 м | 100 м2 | - | - | - | [7 empty] | Линейка по высоте | +
[7 empty] | + | [7 empty] | 3.6-87-4 | Демонтаж опалубки монолитных железобетонных конструкций перекрытий надземной части зданий при высоте здания более 40 до 57 м | 100 м2 | - | - | 3.6-87-4 | [8 empty] | +
[15 empty] | 3.6-91-4 | Демонтаж опалубки монолитных железобетонных конструкций перекрытий надземной части зданий при высоте здания более 57 до 75 м | 100 м2 | - | - | - | [7 empty] | Линейка по высоте | +
[6 empty] | + | [8 empty] | 3.6-95-4 | Демонтаж опалубки монолитных железобетонных конструкций перекрытий надземной части зданий при высоте здания более 75 до 105 м | 100 м2 | - | 3.6-95-4 | - | [8 empty] | +
3 | Устройство арматурных каркасов | т |  | Каркас | [8 empty] | + |  | 3.6-80-2 | Установка арматурных изделий, каркасов и сеток в опалубку монолитных железобетонных конструкций перекрытий надземной части зданий при высоте здания до 30 м | 1 т | - | - | - | [7 empty] | Вариативность работ | +
[15 empty] | 3.6-84-2 | Установка арматурных изделий, каркасов и сеток в опалубку монолитных железобетонных конструкций перекрытий надземной части зданий при высоте здания более 30 до 40 м | 1 т | - | - | - | [7 empty] | Линейка по высоте | +
[15 empty] | 3.6-88-2 | Установка арматурных изделий, каркасов и сеток в опалубку монолитных железобетонных конструкций перекрытий надземной части зданий при высоте здания более 40 до 57 м | 1 т | - | - | - | [8 empty] | +
[15 empty] | 3.6-92-2 | Установка арматурных изделий, каркасов и сеток в опалубку монолитных железобетонных конструкций перекрытий надземной части зданий при высоте здания более 57 до 75 м | 1 т | - | - | - | [8 empty] | +
[15 empty] | 3.6-96-2 | Установка арматурных изделий, каркасов и сеток в опалубку монолитных железобетонных конструкций перекрытий надземной части зданий при высоте здания более 75 до 105 м | 1 т | - | - | - | [8 empty] | +
3.1 | Арматура d=6 мм А240 | т |  | Класс, диаметр | [8 empty] | +
3.2 | Арматура d=8 мм А240 | т |  | Класс, диаметр | [8 empty] | +
3.3 | Арматура d=10 мм А240 | т |  | Класс, диаметр | [8 empty] | +
3.4 | Арматура d=18 мм А500С | т |  | Класс, диаметр | [8 empty] | +
3.5 | Арматура d=20 мм А500С | т |  | Класс, диаметр | [8 empty] | +
4 | Устройство арматурных стержней | т |  | Стержень | [10 empty] | 3.6-80-5 | Установка арматурных изделий, отдельных стержней в опалубку монолитных железобетонных конструкций перекрытий надземной части зданий при высоте здания до 30 м | 1 т | - | - | - | [7 empty] | Вариативность работ | + | +
[15 empty] | 3.6-84-5 | Установка арматурных изделий, отдельных стержней в опалубку монолитных железобетонных конструкций перекрытий надземной части зданий при высоте здания более 30 до 40 м | 1 т | - | - | - | [7 empty] | Линейка по высоте | +
[7 empty] | + | [7 empty] | 3.6-88-5 | Установка арматурных изделий, отдельных стержней в опалубку монолитных железобетонных конструкций перекрытий надземной части зданий при высоте здания более 40 до 57 м | 1 т | - | - | 3.6-88-5 | [8 empty] | +
[15 empty] | 3.6-92-5 | Установка арматурных изделий, отдельных стержней в опалубку монолитных железобетонных конструкций перекрытий надземной части зданий при высоте здания более 57 до 75 м | 1 т | - | - | - | [8 empty] | +
[6 empty] | + | [8 empty] | 3.6-96-5 | Установка арматурных изделий, отдельных стержней в опалубку монолитных железобетонных конструкций перекрытий надземной части зданий при высоте здания более 75 до 105 м | 1 т | - | 3.6-96-5 | - | [8 empty] | +
4.1 | Арматура d=6 мм А240 | т |  | Класс, диаметр | [9 empty] | + | 1.3-4-1 | Арматурные заготовки (стержни, хомуты и т.п.), не собранные в каркасы или сетки, углеродистая сталь общего назначения и арматурная сталь гладкая, класс А-I, диаметр от 6 до 7 мм | т | [10 empty] | нов (СОЦ) |  | +
4.2 | Арматура d=8 мм А240 | т |  | Класс, диаметр |  | + |  |  |  |  | + |  |  |  | 1.3-4-2 | Арматурные заготовки (стержни, хомуты и т.п.), не собранные в каркасы или сетки, углеродистая сталь общего назначения и арматурная сталь гладкая, класс А-I, диаметр 8 мм | т | - | 1.3-4-2 | - |  |  |  | 1.3-4-2 |  |  |  |  | + | +
4.3 | Арматура d=10 мм А240 | т |  | Класс, диаметр | [6 empty] | + |  |  |  | 1.3-4-3 | Арматурные заготовки (стержни, хомуты и т.п.), не собранные в каркасы или сетки, углеродистая сталь общего назначения и арматурная сталь гладкая, класс А-I, диаметр 10 мм | т | [6 empty] | 1.3-4-3 |  | 1.3-4-3 |  | нов (СОЦ) |  | +
4.4 | Арматура d=25 мм А240 | т |  | Класс, диаметр | [6 empty] | + |  |  |  | 1.3-4-7 | Арматурные заготовки (стержни, хомуты и т.п.), не собранные в каркасы или сетки, углеродистая сталь общего назначения и арматурная сталь гладкая, класс А-I, диаметр от 25 до 28 мм | т | [10 empty] | нов (СОЦ) |  | +
4.5 | Арматура d=8 мм А500С | т |  | Класс, диаметр |  |  | + | [6 empty] | + | 1.3-4-20 | Арматурные заготовки (стержни, хомуты и т.п.), не собранные в каркасы или сетки, арматурная сталь периодического профиля, класс А-III, диаметр 8 мм | т | - | - | 1.3-4-20 | [8 empty] | + | +
4.6 | Арматура d=10 мм А500С | т |  | Класс, диаметр |  |  | + | [7 empty] | 1.3-4-21 | Арматурные заготовки (стержни, хомуты и т.п.), не собранные в каркасы или сетки, арматурная сталь периодического профиля, класс А-III, диаметр 10 мм | т | - | - | 1.3-4-21 | [8 empty] | +
4.7 | Арматура d=12 мм А500С | т |  | Класс, диаметр |  | + | + |  |  |  | + |  |  | + | 1.3-4-22 | Арматурные заготовки (стержни, хомуты и т.п.), не собранные в каркасы или сетки, арматурная сталь периодического профиля, класс А-III, диаметр от 12 до 14 мм | т | - | 1.3-4-22 | 1.3-4-22 |  |  |  | 1.3-4-22 |  |  |  |  | + | +
4.8 | Арматура d=14 мм А500С | т |  | Класс, диаметр | [7 empty] | + |  |  | 1.3-4-22 | Арматурные заготовки (стержни, хомуты и т.п.), не собранные в каркасы или сетки, арматурная сталь периодического профиля, класс А-III, диаметр от 12 до 14 мм | т | [6 empty] | 1.3-4-22 |  |  |  | нов (СОЦ) |  | +
4.9 | Арматура d=16 мм А500С | т |  | Класс, диаметр |  |  | + |  |  |  | + |  |  |  | 1.3-4-23 | Арматурные заготовки (стержни, хомуты и т.п.), не собранные в каркасы или сетки, арматурная сталь периодического профиля, класс А-III, диаметр от 16 до 18 мм | т | - | - | 1.3-4-23 |  |  |  | 1.3-4-23 |  | 1.3-4-23 |  |  | + | +
4.10 | Арматура d=20 мм А500С | т |  | Класс, диаметр |  | + | + |  |  |  | + | + |  | + | 1.3-4-24 | Арматурные заготовки (стержни, хомуты и т.п.), не собранные в каркасы или сетки, арматурная сталь периодического профиля, класс А-III, диаметр от 20 до 22 мм | т | - | 1.3-4-24 | 1.3-4-24 |  |  |  | 1.3-4-24 |  | 1.3-4-24 |  |  | + | +
4.11 | Арматура d=25 мм А500С | т |  | Класс, диаметр |  |  | + |  |  |  | + |  |  | + | 1.3-4-25 | Арматурные заготовки (стержни, хомуты и т.п.), не собранные в каркасы или сетки, арматурная сталь периодического профиля, класс А-III, диаметр от 25 до 28 мм | т | - | - | 1.3-4-25 |  |  |  | 1.3-4-25 |  |  |  |  | + | +
4.12 | Арматура d=28 мм А500С | т |  | Класс, диаметр | [6 empty] | + |  |  |  | 1.3-4-25 | Арматурные заготовки (стержни, хомуты и т.п.), не собранные в каркасы или сетки, арматурная сталь периодического профиля, класс А-III, диаметр от 25 до 28 мм | т | [6 empty] | 1.3-4-25 |  |  |  | нов (СОЦ) |  | +
4.13 | Арматура d=32 мм А500С | т |  | Класс, диаметр |  |  | + | [7 empty] | 1.3-4-26 | Арматурные заготовки (стержни, хомуты и т.п.), не собранные в каркасы или сетки, арматурная сталь периодического профиля, класс А-III, диаметр 32 мм | т | - | - | 1.3-4-26 | [8 empty] | +
4.14 | Арматура d=36 мм А500С | т |  | Класс, диаметр |  |  | + | [7 empty] | 1.3-4-27 | Арматурные заготовки (стержни, хомуты и т.п.), не собранные в каркасы или сетки, арматурная сталь периодического профиля, класс А-III, диаметр от 36 до 40 мм | т | - | - | 1.3-4-27 | [8 empty] | +
5 | Устройство закладных деталей | т |  | Закладная деталь | [10 empty] | 3.6-80-7 | Установка закладных деталей монолитных железобетонных конструкций надземной части зданий при высоте здания до 30 м | 1 т | - | - | - | [7 empty] | Вариативность работ | +
[15 empty] | 3.6-84-7 | Установка закладных деталей монолитных железобетонных конструкций надземной части зданий при высоте здания более 30 до 40 м | 1 т | - | - | - | [7 empty] | Линейка по высоте | +
[15 empty] | 3.6-88-7 | Установка закладных деталей монолитных железобетонных конструкций надземной части зданий при высоте здания более 40 до 57 м | 1 т | - | - | - | [7 empty] | Линейка по высоте | +
[15 empty] | 3.6-92-7 | Установка закладных деталей монолитных железобетонных конструкций надземной части зданий при высоте здания более 57 до 75 м | 1 т | - | - | - | [7 empty] | Линейка по высоте | +
[15 empty] | 3.6-96-7 | Установка закладных деталей монолитных железобетонных конструкций надземной части зданий при высоте здания более 75 до 105 м | 1 т | - | - | - | [7 empty] | Линейка по высоте | +
6 | Бетонирование монолитных железобетонных конструкций балок | м3 | [10 empty] | + |  | 3.6-81-11 | Бетонирование по схеме "кран-бадья" монолитных железобетонных конструкций перекрытий при площади перекрытия между осями колонн или стен более 20 м2, надземной части зданий при высоте здания до 30 м | 100 м3 | - | - | - | [7 empty] | Линейка по высоте и площади | + | +
[15 empty] | 3.6-85-11 | Бетонирование по схеме "кран-бадья" монолитных железобетонных конструкций перекрытий при площади перекрытия между осями колонн или стен более 20 м2, надземной части зданий при высоте здания более 30 до 40 м | 100 м3 | - | - | - | [7 empty] | Линейка по высоте и площади | +
[7 empty] | + | [7 empty] | 3.6-89-11 | Бетонирование по схеме "кран-бадья" монолитных железобетонных конструкций перекрытий при площади перекрытия между осями колонн или стен более 20 м2, надземной части зданий при высоте здания более 40 до 57 м | 100 м3 | - | - | 3.6-89-11 | [8 empty] | +
[15 empty] | 3.6-93-11 | Бетонирование по схеме "кран-бадья" монолитных железобетонных конструкций перекрытий при площади перекрытия между осями колонн или стен более 20 м2, надземной части зданий при высоте здания более 57 до 75 м | 100 м3 | - | - | - | [7 empty] | Линейка по высоте и площади | +
[6 empty] | + | [8 empty] | 3.6-97-11 | Бетонирование по схеме "кран-бадья" монолитных железобетонных конструкций перекрытий при площади перекрытия между осями колонн или стен более 20 м2, надземной части зданий при высоте здания более 75 до 105 м | 100 м3 | - | 3.6-97-11 | - | [8 empty] | +
6.1 | Бетон В25, W4, F100 | м3 |  | В, F, W, заполнитель | [6 empty] | + | [16 empty] | нов (СОЦ) |  | +
6.2 | Бетон В25, W4, F150 | м3 |  | В, F, W, заполнитель | [10 empty] | 1.3-1-153 | Смесь бетонная тяжелого бетона БСТ на гранитном щебне, крупность заполнителя от 5 до 20 мм, класс прочности В25 (М350), П3, F150, W4 | м3 | [6 empty] | 1.3-1-153
6.3 | Бетон В30 | м3 |  | В, F, W, заполнитель | [9 empty] | + | [13 empty] | нов (СОЦ) |  | +
6.4 | Бетон В30, W6, F75 | м3 |  | В, F, W, заполнитель | [8 empty] | +
6.5 | Бетон В30, W8, F200 | м3 |  | В, F, W, заполнитель | [21 empty] | 1.3-1-42
6.6 | Бетон В30, W8, F300 | м3 |  | В, F, W, заполнитель |  | + | [8 empty] | 1.3-1-118 | Смесь бетонная тяжелого бетона БСТ на гранитном щебне, крупность заполнителя от 5 до 20 мм, класс прочности В30 (М400), П4, F300, W8 | м3 | - | 1.3-1-118 | - | [8 empty] | +
6.7 | Бетон В30, W6, F150 | м3 |  | В, F, W, заполнитель |  |  | + | [7 empty] | 1.3-1-155 | Смесь бетонная тяжелого бетона БСТ на гранитном щебне, крупность заполнителя от 5 до 20 мм, класс прочности В30 (М400), П3, F150, W6 | м3 | - | - | 1.3-1-155 | [8 empty] | +
6.8 | Бетон В35, W6, F150 | м3 |  | В, F, W, заполнитель | [10 empty] | 1.3-1-158 | Смесь бетонная тяжелого бетона БСТ на гранитном щебне, крупность заполнителя от 5 до 20 мм, класс прочности В35 (М450), П4, F150, W6 | м3 | - | - | - | [8 empty] | +
[6 empty] | + | + | [7 empty] | 3.6-98-1 | Уход за бетоном при среднесуточной температуре воздуха +5 градусов C и выше | 1 м3 | - | 3.6-98-1 | 3.6-98-1 | [5 empty] | 3.6-98-1 |  |  | +
Подраздел 8. Надземная часть здания. Парапеты |  |  |  |  | - | + | + | + | + | + | + | + | + | + | [14 empty] | + | +
Парапеты толщиной … мм
1 | Монтаж/демонтаж опалубки | м2 | [8 empty] | + | + | + | + | 3.6-78-1 | Монтаж опалубки монолитных железобетонных конструкций стен надземной части зданий при высоте здания до 30 м | 100 м2 | - | - | - |  |  |  | 3.6-78-1 |  | 3.6-78-1 |  | Линейка по высоте | + | +
[15 empty] | 3.6-82-1 | Монтаж опалубки монолитных железобетонных конструкций стен надземной части зданий при высоте здания от 30 до 40 м | 100 м2 | - | - | - | [8 empty] | +
[7 empty] | + | [7 empty] | 3.6-86-1 | Монтаж опалубки монолитных железобетонных конструкций стен надземной части зданий при высоте здания более 40 до 57 м | 100 м2 | - | - | 3.6-86-1 | [8 empty] | +
[15 empty] | 3.6-90-1 | Монтаж опалубки монолитных железобетонных конструкций стен надземной части зданий при высоте здания более 57 до 75 м | 100 м2 | - | - | - | [8 empty] | +
[6 empty] | + | [8 empty] | 3.6-94-1 | Монтаж опалубки монолитных железобетонных конструкций стен надземной части зданий при высоте здания более 75 до 105 м | 100 м2 | - | 3.6-94-4 | - | [8 empty] | +
[11 empty] | + |  | + |  | 3.6-79-1 | Демонтаж опалубки монолитных железобетонных конструкций стен надземной части зданий при высоте здания до 30 м | 100 м2 | - | - | - |  |  |  | 3.6-79-1 |  | 3.6-79-1 |  |  | + | +
[15 empty] | 3.6-83-1 | Демонтаж опалубки монолитных железобетонных конструкций стен надземной части зданий при высоте здания более 30 до 40 м | 100 м2 | - | - | - | [8 empty] | +
[7 empty] | + | [7 empty] | 3.6-87-1 | Демонтаж опалубки монолитных железобетонных конструкций стен надземной части зданий при высоте здания более 40 до 57 м | 100 м2 | - | - | 3.6-87-1 | [8 empty] | +
[15 empty] | 3.6-91-1 | Демонтаж опалубки монолитных железобетонных конструкций стен надземной части зданий при высоте здания более 57 до 75 м | 100 м2 | - | - | - | [8 empty] | +
[6 empty] | + | [8 empty] | 3.6-95-1 | Демонтаж опалубки монолитных железобетонных конструкций стен надземной части зданий при высоте здания более 75 до 105 м | 100 м2 | - | 3.6-95-4 | - | [8 empty] | +
2 | Устройство арматурных каркасов | т |  | Каркас | [10 empty] | 3.6-80-1 | Установка арматурных изделий, каркасов и сеток в опалубку монолитных железобетонных конструкций стен надземной части зданий при высоте здания до 30 м | 1 т | - | - | - | [7 empty] | Вариативность работ | +
[15 empty] | 3.6-84-1 | Установка арматурных изделий, каркасов и сеток в опалубку монолитных железобетонных конструкций стен надземной части зданий при высоте здания более 30 до 40 м | 1 т | - | - | - | [7 empty] | Линейка по высоте | +
[15 empty] | 3.6-88-1 | Установка арматурных изделий, каркасов и сеток в опалубку монолитных железобетонных конструкций стен надземной части зданий при высоте здания более 40 до 57 м | 1 т | - | - | - | [8 empty] | +
[15 empty] | 3.6-92-1 | Установка арматурных изделий, каркасов и сеток в опалубку монолитных железобетонных конструкций стен надземной части зданий при высоте здания более 57 до 75 м | 1 т | - | - | - | [8 empty] | +
[15 empty] | 3.6-96-1 | Установка арматурных изделий, каркасов и сеток в опалубку монолитных железобетонных конструкций стен надземной части зданий при высоте здания более 75 до 105 м | 1 т | - | - | - | [8 empty] | +
3 | Устройство арматурных стержней | т |  | Стержень | [6 empty] | + |  | + |  | 3.6-80-3 | Установка арматурных изделий, отдельных стержней в опалубку монолитных железобетонных конструкций стен надземной части зданий при высоте здания до 30 м | 1 т | - | - | - |  |  |  | 3.6-80-3 |  | 3.6-80-3 |  | Вариативность работ | + | +
[15 empty] | 3.6-84-3 | Установка арматурных изделий, отдельных стержней в опалубку монолитных железобетонных конструкций стен надземной части зданий при высоте здания более 30 до 40 м | 1 т | - | - | - | [7 empty] | Линейка по высоте | +
[7 empty] | + | [7 empty] | 3.6-88-3 | Установка арматурных изделий, отдельных стержней в опалубку монолитных железобетонных конструкций стен надземной части зданий при высоте здания более 40 до 57 м | 1 т | - | - | 3.6-88-3 |  |  | 3.6-88-3 | [5 empty] | +
[15 empty] | 3.6-92-3 | Установка арматурных изделий, отдельных стержней в опалубку монолитных железобетонных конструкций стен надземной части зданий при высоте здания более 57 до 75 м | 1 т | - | - | - | [7 empty] | Линейка по высоте | +
[6 empty] | + | [8 empty] | 3.6-96-3 | Установка арматурных изделий, отдельных стержней в опалубку монолитных железобетонных конструкций стен надземной части зданий при высоте здания более 75 до 105 м | 1 т | - | 3.6-96-5 | - | [8 empty] | +
3.1 | Арматура d=6 мм А240 | т |  | Класс, диаметр | [6 empty] | + | + | + | + | 1.3-4-1 | Арматурные заготовки (стержни, хомуты и т.п.), не собранные в каркасы или сетки, углеродистая сталь общего назначения и арматурная сталь гладкая, класс А-I, диаметр от 6 до 7 мм | т | [6 empty] | 1.3-4-1 |  |  |  | нов (СОЦ) |  | +
3.2 | Арматура d=8 мм А240 | т |  | Класс, диаметр | [5 empty] | + |  |  | + |  | 1.3-4-2 | Арматурные заготовки (стержни, хомуты и т.п.), не собранные в каркасы или сетки, углеродистая сталь общего назначения и арматурная сталь гладкая, класс А-I, диаметр 8 мм | т | [6 empty] | 1.3-4-2 |  |  |  | нов (ЖС) | ++
3.3 | Арматура d=10 мм А240 | т |  | Класс, диаметр | [8 empty] | + | [12 empty] | 1.3-4-3
3.4 | Арматура d=8 мм А500С | т |  | Класс, диаметр |  |  | + |  |  | + | + |  |  |  | 1.3-4-20 | Арматурные заготовки (стержни, хомуты и т.п.), не собранные в каркасы или сетки, арматурная сталь периодического профиля, класс А-III, диаметр 8 мм | т | - | - | 1.3-4-20 |  |  | 1.3-4-20 | [5 empty] | + | +
3.5 | Арматура d=10 мм А500С | т |  | Класс, диаметр |  |  | + |  |  |  | + |  |  |  | 1.3-4-21 | Арматурные заготовки (стержни, хомуты и т.п.), не собранные в каркасы или сетки, арматурная сталь периодического профиля, класс А-III, диаметр 10 мм | т | - | - | 1.3-4-21 |  |  |  | 1.3-4-21 |  |  |  |  | + | +
3.6 | Арматура d=12 мм А500С | т |  | Класс, диаметр |  | + | + |  |  | + | + | + | + | + | 1.3-4-22 | Арматурные заготовки (стержни, хомуты и т.п.), не собранные в каркасы или сетки, арматурная сталь периодического профиля, класс А-III, диаметр от 12 до 14 мм | т | - | 1.3-4-22 | 1.3-4-22 |  |  |  | 1.3-4-22 |  |  |  |  | + | +
3.7 | Арматура d=14 мм А500С | т |  | Класс, диаметр | [7 empty] | + | + |  | 1.3-4-22 | Арматурные заготовки (стержни, хомуты и т.п.), не собранные в каркасы или сетки, арматурная сталь периодического профиля, класс А-III, диаметр от 12 до 14 мм | т | [6 empty] | 1.3-4-22 |  |  |  | нов (СОЦ) |  | +
3.8 | Арматура d=16 мм А500С | т |  | Класс, диаметр |  | + | + | [5 empty] | + | + | 1.3-4-23 | Арматурные заготовки (стержни, хомуты и т.п.), не собранные в каркасы или сетки, арматурная сталь периодического профиля, класс А-III, диаметр от 16 до 18 мм | т | - | 1.3-4-23 | 1.3-4-23 | [5 empty] | 1.3-4-23 |  |  | + | +
3.9 | Арматура d=20 мм А500С | т |  | Класс, диаметр |  |  | + | [6 empty] | + | 1.3-4-24 | Арматурные заготовки (стержни, хомуты и т.п.), не собранные в каркасы или сетки, арматурная сталь периодического профиля, класс А-III, диаметр от 20 до 22 мм | т | - | - | 1.3-4-24 | [8 empty] | + | +
[6 empty] | + | [8 empty] | 1.3-4-25 | Арматурные заготовки (стержни, хомуты и т.п.), не собранные в каркасы или сетки, арматурная сталь периодического профиля, класс А-III, диаметр от 25 до 28 мм | т | - | 1.3-4-25 | - | [8 empty] | +
[6 empty] | + | [8 empty] | 1.3-4-2 | Арматурные заготовки (стержни, хомуты и т.п.), не собранные в каркасы или сетки, углеродистая сталь общего назначения и арматурная сталь гладкая, класс А-I, диаметр 8 мм | т | - | 1.3-4-2 | - | [8 empty] | +
4 | Устройство закладных деталей | т |  | Закладная деталь | [10 empty] | 3.6-80-7 | Установка закладных деталей монолитных железобетонных конструкций надземной части зданий при высоте здания до 30 м | 1 т | - | - | - | [7 empty] | Вариативность работ | +
[15 empty] | 3.6-84-7 | Установка закладных деталей монолитных железобетонных конструкций надземной части зданий при высоте здания более 30 до 40 м | 1 т | - | - | - | [7 empty] | Линейка по высоте | +
[15 empty] | 3.6-88-7 | Установка закладных деталей монолитных железобетонных конструкций надземной части зданий при высоте здания более 40 до 57 м | 1 т | - | - | - | [7 empty] | Линейка по высоте | +
[15 empty] | 3.6-92-7 | Установка закладных деталей монолитных железобетонных конструкций надземной части зданий при высоте здания более 57 до 75 м | 1 т | - | - | - | [7 empty] | Линейка по высоте | +
[15 empty] | 3.6-96-7 | Установка закладных деталей монолитных железобетонных конструкций надземной части зданий при высоте здания более 75 до 105 м | 1 т | - | - | - | [7 empty] | Линейка по высоте | +
5 | Бетонирование монолитных железобетонных конструкций парапетов | м3 |  | Толщина | [6 empty] | + |  |  |  | 3.6-81-3 | Бетонирование по схеме "кран-бадья" монолитных железобетонных конструкций стен толщиной до 100 мм, надземной части зданий при высоте здания до 30 м | 100 м3 | - | - | - | [7 empty] | Линейка по высоте | + | +
[15 empty] | 3.6-85-1 | Бетонирование по схеме "кран-бадья" монолитных железобетонных конструкций стен толщиной до 100 мм, надземной части зданий при высоте здания более 30 до 40 м | 100 м3 | - | - | - | [7 empty] | Линейка по высоте | +
[15 empty] | 3.6-89-1 | Бетонирование по схеме "кран-бадья" монолитных железобетонных конструкций стен толщиной до 100 мм, надземной части зданий при высоте здания более 40 до 57 м | 100 м3 | - | - | - | [7 empty] | Линейка по высоте | +
[15 empty] | 3.6-93-1 | Бетонирование по схеме "кран-бадья" монолитных железобетонных конструкций стен толщиной до 100 мм, надземной части зданий при высоте здания более 57 до 75 м | 100 м3 | - | - | - | [7 empty] | Линейка по высоте | +
[15 empty] | 3.6-97-1 | Бетонирование по схеме "кран-бадья" монолитных железобетонных конструкций стен толщиной до 100 мм, надземной части зданий при высоте здания более 75 до 105 м | 100 м3 | - | - | - | [7 empty] | Линейка по высоте | +
[15 empty] | 3.6-81-2 | Бетонирование по схеме "кран-бадья" монолитных железобетонных конструкций стен толщиной до 150 мм, надземной части зданий при высоте здания до 30 м | 100 м3 | - | - | - | [7 empty] | Линейка по высоте | +
[15 empty] | 3.6-85-2 | Бетонирование по схеме "кран-бадья" монолитных железобетонных конструкций стен толщиной до 150 мм, надземной части зданий при высоте здания более 30 до 40 м | 100 м3 | - | - | - | [7 empty] | Линейка по высоте | +
[15 empty] | 3.6-89-2 | Бетонирование по схеме "кран-бадья" монолитных железобетонных конструкций стен толщиной до 150 мм, надземной части зданий при высоте здания более 40 до 57 м | 100 м3 | - | - | - | [7 empty] | Линейка по высоте | +
[15 empty] | 3.6-93-2 | Бетонирование по схеме "кран-бадья" монолитных железобетонных конструкций стен толщиной до 150 мм, надземной части зданий при высоте здания более 57 до 75 м | 100 м3 | - | - | - | [7 empty] | Линейка по высоте | +
[15 empty] | 3.6-97-2 | Бетонирование по схеме "кран-бадья" монолитных железобетонных конструкций стен толщиной до 150 мм, надземной части зданий при высоте здания более 75 до 105 м | 100 м3 | - | - | - | [7 empty] | Линейка по высоте | +
[12 empty] | + |  |  | 3.6-81-3 | Бетонирование по схеме "кран-бадья" монолитных железобетонных конструкций стен толщиной до 200 мм, надземной части зданий при высоте здания до 30 м | 100 м3 | - | - | - |  |  |  | 3.6-81-3 |  |  |  | Линейка по высоте | + | +
[15 empty] | 3.6-85-3 | Бетонирование по схеме "кран-бадья" монолитных железобетонных конструкций стен толщиной до 200 мм, надземной части зданий при высоте здания более 30 до 40 м | 100 м3 | - | - | - | [7 empty] | Линейка по высоте | +
[7 empty] | + | [7 empty] | 3.6-89-3 | Бетонирование по схеме "кран-бадья" монолитных железобетонных конструкций стен толщиной до 200 мм, надземной части зданий при высоте здания более 40 до 57 м | 100 м3 | - | - | 3.6-89-3 | [8 empty] | +
[15 empty] | 3.6-93-3 | Бетонирование по схеме "кран-бадья" монолитных железобетонных конструкций стен толщиной до 200 мм, надземной части зданий при высоте здания более 57 до 75 м | 100 м3 | - | - | - | [7 empty] | Линейка по высоте | +
[6 empty] | + | [8 empty] | 3.6-97-3 | Бетонирование по схеме "кран-бадья" монолитных железобетонных конструкций стен толщиной до 200 мм, надземной части зданий при высоте здания более 75 до 105 м | 100 м3 | - | 3.6-97-3 | - | [8 empty] | +
[13 empty] | + |  | 3.6-81-4 | Бетонирование по схеме "кран-бадья" монолитных железобетонных конструкций стен толщиной до 300 мм, надземной части зданий при высоте здания до 30 м | 100 м3 | - | - | - | [5 empty] | 3.6-81-4 |  | Линейка по высоте | +
[15 empty] | 3.6-85-4 | Бетонирование по схеме "кран-бадья" монолитных железобетонных конструкций стен толщиной до 300 мм, надземной части зданий при высоте здания более 30 до 40 м | 100 м3 | - | - | - | [7 empty] | Линейка по высоте | +
[7 empty] | + | [7 empty] | 3.6-89-4 | Бетонирование по схеме "кран-бадья" монолитных железобетонных конструкций стен толщиной до 300 мм, надземной части зданий при высоте здания более 40 до 57 м | 100 м3 | - | - | 3.6-89-4 | [8 empty] | +
[15 empty] | 3.6-93-4 | Бетонирование по схеме "кран-бадья" монолитных железобетонных конструкций стен толщиной до 300 мм, надземной части зданий при высоте здания более 57 до 75 м | 100 м3 | - | - | - | [7 empty] | Линейка по высоте | +
[15 empty] | 3.6-97-4 | Бетонирование по схеме "кран-бадья" монолитных железобетонных конструкций стен толщиной до 300 мм, надземной части зданий при высоте здания более 75 до 105 м | 100 м3 | - | - | - | [7 empty] | Линейка по высоте | +
[15 empty] | 3.6-81-5 | Бетонирование по схеме "кран-бадья" монолитных железобетонных конструкций стен толщиной более 300 мм, надземной части зданий при высоте здания до 30 м | 100 м3 | - | - | - | [7 empty] | Линейка по высоте | +
[15 empty] | 3.6-85-5 | Бетонирование по схеме "кран-бадья" монолитных железобетонных конструкций стен толщиной более 300 мм, надземной части зданий при высоте здания более 30 до 40 м | 100 м3 | - | - | - | [7 empty] | Линейка по высоте | +
[15 empty] | 3.6-89-5 | Бетонирование по схеме "кран-бадья" монолитных железобетонных конструкций стен толщиной более 300 мм, надземной части зданий при высоте здания более 40 до 57 м | 100 м3 | - | - | - | [7 empty] | Линейка по высоте | +
[15 empty] | 3.6-93-5 | Бетонирование по схеме "кран-бадья" монолитных железобетонных конструкций стен толщиной более 300 мм, надземной части зданий при высоте здания более 57 до 75 м | 100 м3 | - | - | - | [7 empty] | Линейка по высоте | +
[15 empty] | 3.6-97-5 | Бетонирование по схеме "кран-бадья" монолитных железобетонных конструкций стен толщиной более 300 мм, надземной части зданий при высоте здания более 75 до 105 м | 100 м3 | - | - | - | [7 empty] | Линейка по высоте | +
5.1 | Бетон В25, W4, F100 | м3 |  | В, F, W, заполнитель | [5 empty] | + | + | [16 empty] | нов (СОЦ) | ++ | +
5.2 | Бетон В25, W4, F150 | м3 |  | В, F, W, заполнитель | [10 empty] | 1.3-1-153 | Смесь бетонная тяжелого бетона БСТ на гранитном щебне, крупность заполнителя от 5 до 20 мм, класс прочности В25 (М350), П3, F150, W4 | м3 | [6 empty] | 1.3-1-153
5.3 | Бетон В30 | м3 |  | В, F, W, заполнитель | [9 empty] | + | [13 empty] | нов (СОЦ) |  | +
5.4 | Бетон В30, W6, F75 | м3 |  | В, F, W, заполнитель | [8 empty] | +
5.5 | Бетон В30, W8, F200 | м3 |  | В, F, W, заполнитель | [10 empty] | 1.3-1-42 | Смесь бетонная тяжелого бетона БСТ на гранитном щебне, крупность заполнителя от 5 до 20 мм, класс прочности В30 (М400), П3, F200, W8 | м3 | [8 empty] | 1.3-1-42
5.6 | Бетон В30, W8, F300 | м3 |  | В, F, W, заполнитель |  | + | [8 empty] | 1.3-1-118 | Смесь бетонная тяжелого бетона БСТ на гранитном щебне, крупность заполнителя от 5 до 20 мм, класс прочности В30 (М400), П4, F300, W8 | м3 | - | 1.3-1-118 | - | [8 empty] | +
5.7 | Бетон В30, W6, F150 | м3 |  | В, F, W, заполнитель | [10 empty] | 1.3-1-155 | Смесь бетонная тяжелого бетона БСТ на гранитном щебне, крупность заполнителя от 5 до 20 мм, класс прочности В30 (М400), П3, F150, W6 | м3 | - | - | - | [8 empty] | +
5.8 | Бетон В35, W6, F150 | м3 |  | В, F, W, заполнитель |  |  | + | [7 empty] | 1.3-1-158 | Смесь бетонная тяжелого бетона БСТ на гранитном щебне, крупность заполнителя от 5 до 20 мм, класс прочности В35 (М450), П4, F150, W6 | м3 | - | - | 1.3-1-158 | [8 empty] | +
[6 empty] | + | + | [7 empty] | 3.6-98-1 | Уход за бетоном при среднесуточной температуре воздуха +5 градусов C и выше | 1 м3 | - | 3.6-98-1 | 3.6-98-1 |  |  |  | 3.6-98-1 |  | 3.6-98-1 |  |  | +
6 | Устройство термовкладышей | м3 |  |  |  |  | + |  |  | + | + | + |  | + | 3.26-27-1 | Теплоизоляция покрытий и перекрытий изделиями из волокнистых и зернистых материалов насухо | 1 м3 изоляции | - | - | 3.26-29-5 |  |  | 3.26-29-5 | 3.26-29-5 |  | 3.26-29-1 |  |  | + | +
6.1 | Плиты теплоизоляционные из экструдированного пенополистирола со ступенчатой формой кромки, плотность от 33 до 38 кг/м3, группа горючести Г4 | м3 |  |  |  |  | + |  |  | + | + |  |  |  | 1.1-1-3304 | Плиты теплоизоляционные из экструдированного пенополистирола со ступенчатой формой кромки, плотность от 33 до 38 кг/м3, группа горючести Г4 | м3 | - | - | 1.1-1-3304 |  |  | 1.1-1-3304 | 1.1-1-3305 |  | 1.1-1-8073 |  |  | + | +
7 | Устройство сборных парапетных панелей | шт. | [5 empty] | + | + | [12 empty] | 3.7-40-9 | [5 empty] | нов (ЖС) | ++
7.1 | Сборные железобетонные однослойные панели парапета на кровле и на машинном помещении кровли, толщиной 120 мм, высотой 1,75 м, наружный лицевой слой с облицовкой плиткой из кирпича | шт. | [5 empty] | + | + | [5 empty] | 1.5-4-1247 | Панель стеновая наружная железобетонная парапетная, тип 1НС, бетон В20, F50, категории бетонных поверхностей: лицевых А4, невидимых А7, толщина 120 мм, для жилых зданий | м3 |  |  |  |  | 1.5-4-1247 | [5 empty] | нов (ЖС) | ++
Подраздел 9. Надземная часть здания. Контрфорсы | [7 empty] | + | + |  | - | - |  | - | [13 empty] | нов (ЖС) | + | +
1 | Устройство сборных железобетонных контрфорсов | шт. | [5 empty] | + | + | [12 empty] | 3.7-40-11 | [5 empty] | нов (ЖС) | ++
1.1 | До 0,5 т | шт. | [5 empty] | + | [19 empty] | нов (ЖС) | ++
1.2 | Контрфорсы толщиной 200 мм | шт. | [6 empty] | + | [5 empty] | 1.5-4-1281 | Панель доборной части железобетонная, типа ДЧ, толщина 140 мм, для жилых зданий | м3 |  |  |  |  | 1.5-4-1281 | [5 empty] | нов (ЖС) | ++
Подраздел 10. Надземная часть здания. Лестницы |  |  |  |  | + | + | + | + | + | + | + | + | + | + | [14 empty] | + | +
1 | Монтаж/демонтаж опалубки | м2 | [9 empty] | + | + |  | 3.6-78-4 | Монтаж опалубки монолитных железобетонных конструкций надземной части здания, при высоте здания до 30 метров | 100 м2 | - | - | - | [7 empty] | Линейка по высоте | + | +
[11 empty] | + |  |  |  | 3.6-78-5 | Монтаж опалубки монолитных железобетонных конструкций лестничных маршей надземной части зданий при высоте здания до 30 м | 100 м2 | - | - | - |  |  |  | 3.6-78-5 |  | 3.6-78-5 |  | Линейка по высоте | +
[7 empty] | + | [7 empty] | 3.6-86-5 | Монтаж опалубки монолитных железобетонных конструкций лестничных маршей надземной части зданий при высоте здания более 40 до 57 м | 100 м2 | - | - | 3.6-86-5 | [8 empty] | +
[15 empty] | 3.6-90-5 | Монтаж опалубки монолитных железобетонных конструкций лестничных маршей надземной части зданий при высоте здания более 57 до 75 м | 100 м2 | - | - | - | 3.6-90-5 | [6 empty] | Линейка по высоте | +
[5 empty] | + | + | [8 empty] | 3.6-94-5 | Монтаж опалубки монолитных железобетонных конструкций лестничных маршей надземной части зданий при высоте здания более 75 до 105 м | 100 м2 | 3.6-94-5 | 3.6-94-5 | - | [8 empty] | +
[13 empty] | + |  | 3.6-79-4 | Демонтаж опалубки монолитных железобетонных конструкций надземной части здания, при высоте здания до 30 метров | 100 м2 | - | - | - | [7 empty] | Линейка по высоте | + | +
[11 empty] | + |  |  |  | 3.6-79-5 | Демонтаж опалубки монолитных железобетонных конструкций лестничных маршей надземной части зданий при высоте здания до 30 м | 100 м2 | - | - | - |  |  |  | 3.6-79-5 |  | 3.6-79-5 |  | Линейка по высоте | +
[7 empty] | + | [7 empty] | 3.6-87-5 | Демонтаж опалубки монолитных железобетонных конструкций лестничных маршей надземной части зданий при высоте здания более 40 до 57 м | 100 м2 | - | - | 3.6-87-5 | [8 empty] | +
[15 empty] | 3.6-91-5 | Демонтаж опалубки монолитных железобетонных конструкций лестничных маршей надземной части зданий при высоте здания более 57 до 75 м | 100 м2 | - | - | - | 3.6-91-5 | [6 empty] | Линейка по высоте | +
[5 empty] | + | + | [8 empty] | 3.6-95-5 | Демонтаж опалубки монолитных железобетонных конструкций лестничных маршей надземной части зданий при высоте здания более 75 до 105 м | 100 м2 | 3.6-95-5 | 3.6-95-5 | - | [8 empty] | +
2 | Устройство арматурных стержней | т |  | Стержень | [6 empty] | + |  | + |  | 3.6-80-6 | Установка арматурных изделий, отдельных стержней в опалубку монолитных железобетонных конструкций лестничных маршей надземной части зданий при высоте здания до 30 м | 1 т | - | - | - |  |  |  | 3.6-80-6 |  | 3.6-80-6 |  | Вариативность работ | + | +
[15 empty] | 3.6-84-6 | Установка арматурных изделий, отдельных стержней в опалубку монолитных железобетонных конструкций лестничных маршей надземной части зданий при высоте здания более 30 до 40 м | 1 т | - | - | - | [7 empty] | Линейка по высоте | +
[7 empty] | + | [7 empty] | 3.6-88-6 | Установка арматурных изделий, отдельных стержней в опалубку монолитных железобетонных конструкций лестничных маршей надземной части зданий при высоте здания более 40 до 57 м | 1 т | - | - | 3.6-88-6 | [8 empty] | +
[15 empty] | 3.6-92-6 | Установка арматурных изделий, отдельных стержней в опалубку монолитных железобетонных конструкций лестничных маршей надземной части зданий при высоте здания более 57 до 75 м | 1 т | - | - | - | 3.6-92-6 |  | 3.6-92-6 |  |  |  |  | Линейка по высоте | +
[5 empty] | + | + | [8 empty] | 3.6-96-6 | Установка арматурных изделий, отдельных стержней в опалубку монолитных железобетонных конструкций лестничных маршей надземной части зданий при высоте здания более 75 до 105 м | 1 т | 3.6-96-6 | 3.6-96-6 | - | [8 empty] | +
2.1 | Арматура d=6 мм А240 | т |  | Класс, диаметр | + |  |  | + |  |  | + |  | + | + | 1.3-4-1 | Арматурные заготовки (стержни, хомуты и т.п.), не собранные в каркасы или сетки, углеродистая сталь общего назначения и арматурная сталь гладкая, класс А-I, диаметр от 6 до 7 мм | т | 1.3-4-1 | - | - | 1.3-4-1 | [7 empty] | + | +
2.2 | Арматура d=8 мм А240 | т |  | Класс, диаметр |  | + | [5 empty] | + | + | + | 1.3-4-2 | Арматурные заготовки (стержни, хомуты и т.п.), не собранные в каркасы или сетки, углеродистая сталь общего назначения и арматурная сталь гладкая, класс А-I, диаметр 8 мм | т | - | 1.3-4-2 | - |  |  |  | 1.3-4-2 |  |  |  |  | + | +
2.3 | Арматура d=10 мм А240 | т |  | Класс, диаметр | [8 empty] | + |  | 1.3-4-3 | Арматурные заготовки (стержни, хомуты и т.п.), не собранные в каркасы или сетки, углеродистая сталь общего назначения и арматурная сталь гладкая, класс А-I, диаметр 10 мм | т | [6 empty] | 1.3-4-3 |  | 1.3-4-3
2.4 | Арматура d=6 мм А500С | т |  | Класс, диаметр |  |  |  | + | [6 empty] | 1.3-4-19 | Арматурные заготовки (стержни, хомуты и т.п.), не собранные в каркасы или сетки, арматурная сталь периодического профиля, класс А-III, диаметр от 6 до 7 мм | т |  |  |  | 1.3-4-19 | [6 empty] | нов (ЖС) | ++
2.5 | Арматура d=8 мм А500С | т |  | Класс, диаметр | + |  | + |  |  | + |  |  |  | + | 1.3-4-20 | Арматурные заготовки (стержни, хомуты и т.п.), не собранные в каркасы или сетки, арматурная сталь периодического профиля, класс А-III, диаметр 8 мм | т | 1.3-4-20 | - | 1.3-4-20 |  |  | 1.3-4-20 | [5 empty] | + | +
2.6 | Арматура d=10 мм А500С | т |  | Класс, диаметр |  | + | + | [7 empty] | 1.3-4-21 | Арматурные заготовки (стержни, хомуты и т.п.), не собранные в каркасы или сетки, арматурная сталь периодического профиля, класс А-III, диаметр 10 мм | т | - | 1.3-4-21 | 1.3-4-21 | [8 empty] | +
2.7 | Арматура d=12 мм А500С | т |  | Класс, диаметр | + |  |  | + |  | + | + | + | + | + | 1.3-4-22 | Арматурные заготовки (стержни, хомуты и т.п.), не собранные в каркасы или сетки, арматурная сталь периодического профиля, класс А-III, диаметр от 12 до 14 мм | т | 1.3-4-22 | - | - | 1.3-4-22 |  | 1.3-4-22 | 1.3-4-22 |  | 1.3-4-22 |  |  | + | +
2.8 | Арматура d=16 мм А500С | т |  | Класс, диаметр | + | + | + |  |  | + | + |  | + | + | 1.3-4-23 | Арматурные заготовки (стержни, хомуты и т.п.), не собранные в каркасы или сетки, арматурная сталь периодического профиля, класс А-III, диаметр от 16 до 18 мм | т | 1.3-4-23 | 1.3-4-23 | 1.3-4-23 |  |  | 1.3-4-23 |  |  | 1.3-4-23 |  |  | + | +
2.9 | Арматура d=4 мм Вр-1 | т |  | Класс, диаметр | [5 empty] | + |  | + |  |  | 1.3-4-74 | Каркасы и сетки арматурные плоские, собранные и сваренные (связанные) в арматурные изделия, класс Вр-1, диаметр 4 мм | т | [5 empty] | 1.3-4-74 |  |  |  |  | нов (СОЦ) | ++ | +
2.10 | Арматура d=5 мм Вр-1 | т |  | Класс, диаметр | [5 empty] | + |  |  |  |  | 1.3-4-75 | Каркасы и сетки арматурные плоские, собранные и сваренные (связанные) в арматурные изделия, класс Вр-1, диаметр 5 мм | т | [5 empty] | 1.3-4-75 |  |  |  |  | нов (ЖС) | ++
3 | Устройство закладных деталей | т |  | Закладная деталь | [10 empty] | 3.6-80-7 | Установка закладных деталей монолитных железобетонных конструкций надземной части зданий при высоте здания до 30 м | 1 т | - | - | - | [7 empty] | Вариативность работ | +
[15 empty] | 3.6-84-7 | Установка закладных деталей монолитных железобетонных конструкций надземной части зданий при высоте здания более 30 до 40 м | 1 т | - | - | - | [7 empty] | Линейка по высоте | +
[15 empty] | 3.6-88-7 | Установка закладных деталей монолитных железобетонных конструкций надземной части зданий при высоте здания более 40 до 57 м | 1 т | - | - | - | [7 empty] | Линейка по высоте | +
[15 empty] | 3.6-92-7 | Установка закладных деталей монолитных железобетонных конструкций надземной части зданий при высоте здания более 57 до 75 м | 1 т | - | - | - | 3.6-92-7 | [6 empty] | Линейка по высоте | +
[15 empty] | 3.6-96-7 | Установка закладных деталей монолитных железобетонных конструкций надземной части зданий при высоте здания более 75 до 105 м | 1 т | - | - | - | [7 empty] | Линейка по высоте | +
4 | Бетонирование монолитных железобетонных конструкций лестничных маршей | м3 | [8 empty] | + | + | + |  | 3.6-81-12 | Бетонирование по схеме "кран-бадья" монолитных железобетонных конструкций лестничных маршей надземной части зданий при высоте здания до 30 м | 100 м3 | - | - | - |  |  | 3.6-93-12 | 3.6-81-12 |  | 3.6-81-12 |  | Линейка по высоте | + | +
[15 empty] | 3.6-85-12 | Бетонирование по схеме "кран-бадья" монолитных железобетонных конструкций лестничных маршей надземной части зданий при высоте здания более 30 до 40 м | 100 м3 | - | - | - | [8 empty] | +
[7 empty] | + | [7 empty] | 3.6-89-12 | Бетонирование по схеме "кран-бадья" монолитных железобетонных конструкций лестничных маршей, надземной части зданий при высоте здания более 40 до 57 м | 100 м3 | - | - | 3.6-89-12 | [8 empty] | +
[15 empty] | 3.6-93-12 | Бетонирование по схеме "кран-бадья" монолитных железобетонных конструкций лестничных маршей, надземной части зданий при высоте здания более 57 до 75 м | 100 м3 | - | - | - | 3.6-93-12 | [7 empty] | +
[5 empty] | + | + | [8 empty] | 3.6-97-12 | Бетонирование по схеме "кран-бадья" монолитных железобетонных конструкций лестничных маршей, надземной части зданий при высоте здания более 75 до 105 м | 100 м3 | 3.6-97-12 | 3.6-97-12 | - | [8 empty] | +
[6 empty] | + | [8 empty] | 1.3-1-112 | Смесь бетонная тяжелого бетона БСТ на гранитном щебне, крупность заполнителя от 5 до 20 мм, класс прочности В25 (М350), П4, F150, W6 | м3 | - | 1.3-1-112 | - | [8 empty] | +
4.1 | Бетон В25, W4, F100 | м3 |  | В, F, W, заполнитель | [5 empty] | + | + |  |  |  | 1.3-1-175 | Смесь бетонная тяжелого бетона БСТ на гравийном щебне, крупность заполнителя от 5 до 20 мм, класс прочности В25 (М350), П4, F100, W4 | м3 | [5 empty] | 1.3-1-175 |  |  |  |  | нов (СОЦ) | ++ | +
4.2 | Бетон В25, W4, F150 | м3 |  | В, F, W, заполнитель | [10 empty] | 1.3-1-153 | Смесь бетонная тяжелого бетона БСТ на гранитном щебне, крупность заполнителя от 5 до 20 мм, класс прочности В25 (М350), П3, F150, W4 | м3 | [6 empty] | 1.3-1-153
4.3 | Бетон В25, W6, F100 | м3 |  | В, F, W, заполнитель | + | [9 empty] | 1.3-1-154 | Смесь бетонная тяжелого бетона БСТ на гранитном щебне, крупность заполнителя от 5 до 20 мм, класс прочности В25 (М350), П4, F100, W6 | м3 | 1.3-1-154 | - | - | [8 empty] | +
4.4 | Бетон В30, W6, F75 | м3 |  | В, F, W, заполнитель | [8 empty] | +
4.5 | Бетон В30, W6, F100 | м3 |  | В, F, W, заполнитель |  |  |  | + | [19 empty] | нов (ЖС) | ++
4.6 | Бетон В30, W6, F150 | м3 |  | В, F, W, заполнитель |  |  | + | [7 empty] | 1.3-1-155 | Смесь бетонная тяжелого бетона БСТ на гранитном щебне, крупность заполнителя от 5 до 20 мм, класс прочности В30 (М400), П3, F150, W6 | м3 | - | - | 1.3-1-155 | 1.3-1-155 | [7 empty] | +
4.7 | Бетон В30, W8, F200 | м3 |  | В, F, W, заполнитель | [21 empty] | 1.3-1-42
4.8 | Бетон В30 | м3 |  | В, F, W, заполнитель | [9 empty] | + | [13 empty] | нов (СОЦ) |  | +
[5 empty] | + | + | + | [7 empty] | 3.6-98-1 | Уход за бетоном при среднесуточной температуре воздуха +5 градусов C и выше | 1 м3 | 3.6-98-1 | 3.6-98-1 | 3.6-98-1 | 3.6-98-1 |  |  | 3.6-98-1 |  | 3.6-98-1 |  |  | +
5 | Устройство песчаного основания под фундаменты | м3 |  |  | + | [9 empty] | 3.8-1-1 | Устройство песчаного основания под фундаменты | 1 м3 основания | 3.8-1-1 | - | - | [8 empty] | +
5.1 | Песок строительный средней крупности | м3 |  |  | + | [9 empty] | 1.1-1-766 | Песок для строительных работ, рядовой (карьерный) | м3 | 1.1-1-766 | - | - | [8 empty] | +
6 | Установка сборных железобетонных лестничных маршей | шт. |  |  | + | + |  | + | + | + |  |  |  |  | 3.7-25-8 | Установка лестничных маршей без сварки массой до 1 т | 100 сборных конструкций | 3.7-20-3 | 3.7-20-3 | - |  | 3.7-25-8 | [6 empty] | +
[15 empty] | 3.7-25-4 | Установка лестничных маршей без сварки массой свыше 1 т | 100 сборных конструкций | - | - | - | [7 empty] | Линейка по массе | +
[15 empty] | 3.7-25-5 | Установка лестничных маршей со сваркой массой до 1 т | 100 сборных конструкций | - | - | - | [7 empty] | Линейка по массе | +
6.1 | Марши лестничные сборные, марка ЛМ | м3 |  |  | + |  |  |  |  | + |  |  |  |  | 1.5-4-1287 | Марши лестничные, марка ЛМ, с чистой бетонной поверхностью, для жилых зданий | м3 | 1.5-4-1287 | - | - | [8 empty] | +
[6 empty] | + | [8 empty] | 1.5-4-327 | Марши лестничные железобетонные, типа 5ЛМ, для зданий различного назначения | м3 | - | 1.5-4-327 | - | [8 empty] | +
6.2 | Марши лестничные с полуплощадками ж/б, плоские, без фризовых ступеней | шт. | [5 empty] | + | + | [5 empty] | 1.5-4-1304 | Марши лестничные, бетон В30, F75, W4, расход арматуры 105,70 кг, категория бетонной поверхности А2 лицевой верхней, А3 лицевой нижней и боковых, А7 нелицевой, для малоэтажного и среднеэтажного строительства | м3 |  |  |  |  | 1.5-4-1304 | [5 empty] | нов (ЖС) | ++
6.3 | Балки железобетонные прямоугольные | шт. | [5 empty] | + | + | [5 empty] | 1.5-3-102 | Балка пролетных строений преднапряженная, длина от 12 до 15 м, ширина верхней плиты 1,74 м, высота 1,53 м | м3 |  |  |  |  | 1.5-3-102 | [5 empty] | нов (ЖС) | ++
6.4 | ЦПР М200 | м3 | [6 empty] | + | [18 empty] | нов (ЖС) | ++
6.5 | Бетон B25, W4, F75 | м3 |  | В, F, W, заполнитель |  |  |  |  | + | [18 empty] | нов (ЖС) | ++
6.6 | Уголок 50х50х5 | т | [6 empty] | + | [5 empty] | 1.1-1-1123 | Уголок равнополочный из стали С255, для строительных стальных конструкций, ширина полки от 35 до 70 мм | т |  |  |  |  | 1.1-1-1123 | [5 empty] | нов (ЖС) | ++
6.7 | Прокат листовой t=4 мм | т | [6 empty] | + | [5 empty] | 1.1-1-3490 | Прокат стальной листовой горячекатаный, марка стали Ст3пс, толщина 4 мм | т |  |  |  |  | 1.1-1-3490 | [5 empty] | нов (ЖС) | ++
6.8 | Анкер BZ 12-15-35/110 | шт. | [6 empty] | + | [18 empty] | нов (ЖС) | ++
7 | Устройство металлических ограждений | [7 empty] | + | [5 empty] | 3.7-60-4 | Установка металлических ограждений без поручня | 100 м |  |  |  |  | 3.7-60-4 | [5 empty] | нов (ЖС) | ++
7.1 | Металлическое ограждение внутренних лестниц с преобладанием материала- трубы 51х3, 32х3, 20х1.5, проката листового толщ 10мм | м | [6 empty] | + | [5 empty] | 1.6-1-218 | Ограждения из прокатных и гнутых профилей полосовой и круглой стали | т |  |  |  |  | 1.6-1-218 | [5 empty] | нов (ЖС) | ++
7.2 | Анкер Фиксар М100Х115 | шт. | [6 empty] | + | [18 empty] | нов (ЖС) | ++
8 | Окраска металлических ограждений | [7 empty] | + | [5 empty] | 3.13-9-2 | Огрунтовка металлических поверхностей грунтовкой ГФ-021 за один раз | 100 м2 |  |  |  |  | 3.13-9-2 | [5 empty] | нов (ЖС) | ++
8.1 | Грунтовка Гф-021 | м2 | [6 empty] | + | [5 empty] | 1.1-1-165 | Грунтовка глифталевая, типа ГФ-021 | т |  |  |  |  | 1.1-1-165 | [5 empty] | нов (ЖС) | ++
8.2 | Краска НЦ-132 | м2 | [6 empty] | + | [18 empty] | нов (ЖС) | ++
9 | Монтаж/демонтаж опалубки лестничных площадок | м2 | [8 empty] | + | + | + |  | 3.6-78-4 | Монтаж опалубки монолитных железобетонных конструкций перекрытия надземной части зданий при высоте здания до 30 м | 100 м2 | - | - | - |  |  |  | 3.6-78-4 |  |  |  | Линейка по высоте | + | +
[15 empty] | 3.6-82-4 | Монтаж опалубки монолитных железобетонных конструкций перекрытий надземной части зданий при высоте здания более 30 до 40 м | 100 м2 | - | - | - | [8 empty] | +
[7 empty] | + | [7 empty] | 3.6-86-4 | Монтаж опалубки монолитных железобетонных конструкций перекрытий надземной части зданий при высоте здания более 40 до 57 м | 100 м2 | - | - | 3.6-86-4 | [8 empty] | +
[15 empty] | 3.6-90-4 | Монтаж опалубки монолитных железобетонных конструкций перекрытий надземной части зданий при высоте здания более 57 до 75 м | 100 м2 | - | - | - | 3.6-90-4 | [7 empty] | +
[5 empty] | + | + | [8 empty] | 3.6-94-4 | Монтаж опалубки монолитных железобетонных конструкций перекрытий надземной части зданий при высоте здания более 75 до 105 м | 100 м2 | 3.6-94-4 | 3.6-94-4 | - | [8 empty] | +
[11 empty] | + |  | + |  | 3.6-79-4 | Демонтаж опалубки монолитных железобетонных конструкций перекрытий надземной части зданий при высоте здания до 30 м | 100 м2 | - | - | - |  |  |  | 3.6-79-4 |  |  |  |  | + | +
[15 empty] | 3.6-83-4 | Демонтаж опалубки монолитных железобетонных конструкций перекрытий надземной части зданий при высоте здания более 30 до 40 м | 100 м2 | - | - | - | [8 empty] | +
[7 empty] | + | [7 empty] | 3.6-87-4 | Демонтаж опалубки монолитных железобетонных конструкций перекрытий надземной части зданий при высоте здания более 40 до 57 м | 100 м2 | - | - | 3.6-87-4 | [8 empty] | +
[15 empty] | 3.6-91-4 | Демонтаж опалубки монолитных железобетонных конструкций перекрытий надземной части зданий при высоте здания более 57 до 75 м | 100 м2 | - | - | - | 3.6-91-4 | [7 empty] | +
[5 empty] | + | + | [8 empty] | 3.6-95-4 | Демонтаж опалубки монолитных железобетонных конструкций перекрытий надземной части зданий при высоте здания более 75 до 105 м | 100 м2 | 3.6-95-4 | 3.6-95-4 | - | [8 empty] | +
10 | Устройство арматурных каркасов | т |  | Каркас | [10 empty] | 3.6-80-2 | Установка арматурных изделий, каркасов и сеток в опалубку монолитных железобетонных конструкций перекрытий надземной части зданий при высоте здания до 30 м | 1 т | - | - | - | [7 empty] | Вариативность работ | +
[15 empty] | 3.6-84-2 | Установка арматурных изделий, каркасов и сеток в опалубку монолитных железобетонных конструкций перекрытий надземной части зданий при высоте здания более 30 до 40 м | 1 т | - | - | - | [7 empty] | Линейка по высоте | +
[15 empty] | 3.6-88-2 | Установка арматурных изделий, каркасов и сеток в опалубку монолитных железобетонных конструкций перекрытий надземной части зданий при высоте здания более 40 до 57 м | 1 т | - | - | - | [7 empty] | Линейка по высоте | +
[15 empty] | 3.6-92-2 | Установка арматурных изделий, каркасов и сеток в опалубку монолитных железобетонных конструкций перекрытий надземной части зданий при высоте здания более 57 до 75 м | 1 т | - | - | - | [7 empty] | Линейка по высоте | +
[15 empty] | 3.6-96-2 | Установка арматурных изделий, каркасов и сеток в опалубку монолитных железобетонных конструкций перекрытий надземной части зданий при высоте здания более 75 до 105 м | 1 т | - | - | - | [7 empty] | Линейка по высоте | +
11 | Устройство арматурных стержней | т |  | Стержень | [6 empty] | + |  | + |  | 3.6-80-5 | Установка арматурных изделий, отдельных стержней в опалубку монолитных железобетонных конструкций перекрытий надземной части зданий при высоте здания до 30 м | 1 т | - | - | - |  |  | 3.6-88-6 | 3.6-80-5 |  | 3.6-80-5 |  | Вариативность работ | + | +
[15 empty] | 3.6-84-5 | Установка арматурных изделий, отдельных стержней в опалубку монолитных железобетонных конструкций перекрытий надземной части зданий при высоте здания более 30 до 40 м | 1 т | - | - | - | [7 empty] | Линейка по высоте | +
[7 empty] | + | [7 empty] | 3.6-88-5 | Установка арматурных изделий, отдельных стержней в опалубку монолитных железобетонных конструкций перекрытий надземной части зданий при высоте здания более 40 до 57 м | 1 т | - | - | 3.6-88-5 | [8 empty] | +
[15 empty] | 3.6-92-5 | Установка арматурных изделий, отдельных стержней в опалубку монолитных железобетонных конструкций перекрытий надземной части зданий при высоте здания более 57 до 75 м | 1 т | - | - | - | 3.6-92-5 | [6 empty] | Линейка по высоте | +
[5 empty] | + | + | [8 empty] | 3.6-96-5 | Установка арматурных изделий, отдельных стержней в опалубку монолитных железобетонных конструкций перекрытий надземной части зданий при высоте здания более 75 до 105 м | 1 т | 3.6-96-5 | 3.6-96-5 | - | [8 empty] | +
11.1 | Арматура d=6 мм А240 | т |  | Класс, диаметр | [8 empty] | +
11.2 | Арматура d=8 мм А240 | т |  | Класс, диаметр | + | + |  | + |  |  | + | + | + |  | 1.3-4-2 | Арматурные заготовки (стержни, хомуты и т.п.), не собранные в каркасы или сетки, углеродистая сталь общего назначения и арматурная сталь гладкая, класс А-I, диаметр 8 мм | т | 1.3-4-2 | 1.3-4-2 | - | 1.3-4-2 |  |  | 1.3-4-2 |  |  |  |  | + | +
11.3 | Арматура d=10 мм А240 | т |  | Класс, диаметр | [6 empty] | + |  | + |  | 1.3-4-3 | Арматурные заготовки (стержни, хомуты и т.п.), не собранные в каркасы или сетки, углеродистая сталь общего назначения и арматурная сталь гладкая, класс А-I, диаметр 10 мм | т | [6 empty] | 1.3-4-3 |  | 1.3-4-3 |  | нов (СОЦ) |  | +
11.4 | Арматура d=8 мм А500С | т |  | Класс, диаметр | + |  | + |  |  | + |  |  |  |  | 1.3-4-20 | Арматурные заготовки (стержни, хомуты и т.п.), не собранные в каркасы или сетки, арматурная сталь периодического профиля, класс А-III, диаметр 8 мм | т | 1.3-4-20 | - | 1.3-4-20 |  |  | 1.3-4-20 | [5 empty] | +
11.5 | Арматура d=10 мм А500С | т |  | Класс, диаметр |  | + | + | [7 empty] | 1.3-4-21 | Арматурные заготовки (стержни, хомуты и т.п.), не собранные в каркасы или сетки, арматурная сталь периодического профиля, класс А-III, диаметр 10 мм | т | - | 1.3-4-21 | 1.3-4-21 | [8 empty] | +
11.6 | Арматура d=12 мм А500С | т |  | Класс, диаметр | + |  | + | + |  | + | + | + | + |  | 1.3-4-22 | Арматурные заготовки (стержни, хомуты и т.п.), не собранные в каркасы или сетки, арматурная сталь периодического профиля, класс А-III, диаметр от 12 до 14 мм | т | 1.3-4-22 | - | 1.3-4-22 | 1.3-4-22 |  | 1.3-4-22 | 1.3-4-22 |  |  |  |  | + | +
11.7 | Арматура d=16 мм А500С | т |  | Класс, диаметр | + | + | + | + |  | + | + |  | + |  | 1.3-4-23 | Арматурные заготовки (стержни, хомуты и т.п.), не собранные в каркасы или сетки, арматурная сталь периодического профиля, класс А-III, диаметр от 16 до 18 мм | т | 1.3-4-23 | 1.3-4-23 | 1.3-4-23 | 1.3-4-23 |  | 1.3-4-23 | 1.3-4-23 |  | 1.3-4-23 |  |  | + | +
12 | Устройство закладных деталей | т |  | Закладная деталь | [10 empty] | 3.6-80-7 | Установка закладных деталей монолитных железобетонных конструкций надземной части зданий при высоте здания до 30 м | 1 т | - | - | - | [7 empty] | Вариативность работ | +
[15 empty] | 3.6-84-7 | Установка закладных деталей монолитных железобетонных конструкций надземной части зданий при высоте здания более 30 до 40 м | 1 т | - | - | - | [7 empty] | Линейка по высоте | +
[15 empty] | 3.6-88-7 | Установка закладных деталей монолитных железобетонных конструкций надземной части зданий при высоте здания более 40 до 57 м | 1 т | - | - | - | [7 empty] | Линейка по высоте | +
[15 empty] | 3.6-92-7 | Установка закладных деталей монолитных железобетонных конструкций надземной части зданий при высоте здания более 57 до 75 м | 1 т | - | - | - | [7 empty] | Линейка по высоте | +
[15 empty] | 3.6-96-7 | Установка закладных деталей монолитных железобетонных конструкций надземной части зданий при высоте здания более 75 до 105 м | 1 т | - | - | - | [7 empty] | Линейка по высоте | +
12.1 | Уголок 100х100х8 | [8 empty] | + | [17 empty] | нов (ЖС) | ++
12.2 | Сталь прокатная полосовая 8 мм | [8 empty] | + | [17 empty] | нов (ЖС) | ++
12.3 | Арматура d=12 мм А500С | т |  | Класс, диаметр | [5 empty] | + |  |  |  |  | 1.3-4-22 | Арматурные заготовки (стержни, хомуты и т.п.), не собранные в каркасы или сетки, арматурная сталь периодического профиля, класс А-III, диаметр от 12 до 14 мм | т | [10 empty] | нов (ЖС) | ++
13 | Бетонирование монолитных железобетонных конструкций лестничных площадок | м3 | [8 empty] | + | + | + |  | 3.6-81-13 | Бетонирование по схеме "кран-бадья" монолитных железобетонных конструкций лестничных площадок надземной части зданий при высоте здания до 30 м | 100 м3 | - | - | - |  |  | 3.6-89-12 | 3.6-81-13 |  | 3.6-81-13 |  | Линейка по высоте | + | +
[15 empty] | 3.6-85-13 | Бетонирование по схеме "кран-бадья" монолитных железобетонных конструкций лестничных площадок надземной части зданий при высоте здания более 30 до 40 м | 100 м3 | - | - | - | [7 empty] | Линейка по высоте | +
[7 empty] | + | [7 empty] | 3.6-89-13 | Бетонирование по схеме "кран-бадья" монолитных железобетонных конструкций лестничных площадок, надземной части зданий при высоте здания более 40 до 57 м | 100 м3 | - | - | 3.6-89-13 | [8 empty] | +
[15 empty] | 3.6-93-13 | Бетонирование по схеме "кран-бадья" монолитных железобетонных конструкций лестничных площадок, надземной части зданий при высоте здания более 57 до 75 м | 100 м3 | - | - | - | 3.6-93-13 | [6 empty] | Линейка по высоте | +
[5 empty] | + | + | [8 empty] | 3.6-97-13 | Бетонирование по схеме "кран-бадья" монолитных железобетонных конструкций лестничных площадок, надземной части зданий при высоте здания более 75 до 105 м | 100 м3 | 3.6-97-13 | 3.6-97-13 | - | [8 empty] | +
13.1 | Бетон В25, W4, F100 | м3 |  | В, F, W, заполнитель | [5 empty] | + | + |  |  |  | 1.3-1-175 | Смесь бетонная тяжелого бетона БСТ на гравийном щебне, крупность заполнителя от 5 до 20 мм, класс прочности В25 (М350), П4, F100, W4 | м3 | [5 empty] | 1.3-1-175 |  |  |  |  | нов (СОЦ) | ++ | +
13.2 | Бетон В25, W4, F150 | м3 |  | В, F, W, заполнитель | [10 empty] | 1.3-1-153 | Смесь бетонная тяжелого бетона БСТ на гранитном щебне, крупность заполнителя от 5 до 20 мм, класс прочности В25 (М350), П3, F150, W4 | м3 | [6 empty] | 1.3-1-153
13.3 | Бетон В25, W6, F150 | м3 |  | В, F, W, заполнитель |  | + | [8 empty] | 1.3-1-111 | Смесь бетонная тяжелого бетона БСТ на гранитном щебне, крупность заполнителя от 5 до 20 мм, класс прочности В25 (М350), П2, F150, W6 | м3 | - | 1.3-1-111 | - | [8 empty] | +
13.4 | Бетон В25, W6, F150 | м3 |  | В, F, W, заполнитель |  | + | [8 empty] | 1.3-1-112 | Смесь бетонная тяжелого бетона БСТ на гранитном щебне, крупность заполнителя от 5 до 20 мм, класс прочности В25 (М350), П4, F150, W6 | м3 | - | 1.3-1-112 | - | [8 empty] | +
13.5 | Бетон В25, W6, F100 | м3 |  | В, F, W, заполнитель | + | [9 empty] | 1.3-1-154 | Смесь бетонная тяжелого бетона БСТ на гранитном щебне, крупность заполнителя от 5 до 20 мм, класс прочности В25 (М350), П4, F100, W6 | м3 | 1.3-1-154 | - | - | [8 empty] | +
13.6 | Бетон В30, W6, F75 | м3 |  | В, F, W, заполнитель | [8 empty] | +
13.7 | Бетон В30, W6, F100 | м3 |  | В, F, W, заполнитель |  |  |  | + | [19 empty] | нов (ЖС) | ++
13.8 | Бетон В30, W6, F150 | м3 |  | В, F, W, заполнитель |  | + | + | [7 empty] | 1.3-1-155 | Смесь бетонная тяжелого бетона БСТ на гранитном щебне, крупность заполнителя от 5 до 20 мм, класс прочности В30 (М400), П3, F150, W6 | м3 | - | 1.3-1-155 | 1.3-1-155 | 1.3-1-155 | [7 empty] | +
13.9 | Бетон В30, W8, F200 | м3 |  | В, F, W, заполнитель | [21 empty] | 1.3-1-42
[5 empty] | + | + | + | [7 empty] | 3.6-98-1 | Уход за бетоном при среднесуточной температуре воздуха +5 градусов C и выше | 1 м3 | 3.6-98-1 | 3.6-98-1 | 3.6-98-1 | 3.6-98-1 |  |  | 3.6-98-1 |  | 3.6-98-1 |  |  | +
14 | Устройство сборных железобетонных лестничных площадок | шт. | [5 empty] | + | + | [18 empty] | нов (ЖС) | ++
14.1 | Доборная лестничная площадка | шт. | [5 empty] | + | + | [18 empty] | нов (ЖС) | ++
14.2 | Балки железобетонные прямоугольные | [6 empty] | + | + | [18 empty] | нов (ЖС) | ++
Подраздел 11. Надземная часть здания. Фундаменты под оборудование на кровле |  |  |  |  | - | - | - | - | - | + | - | - |  | - | [13 empty] | нов (ЖС) | ++
1 | Монтаж/демонтаж опалубки | м2 | [7 empty] | + | [17 empty] | нов (ЖС) | ++
2 | Устройство арматурных стержней | т |  | Стержень | [5 empty] | + | [17 empty] | нов (ЖС) | ++
2.1 | Арматура d=8 мм А500С | т |  | Класс, диаметр | [5 empty] | + |  |  |  |  | 1.3-4-20 | Арматурные заготовки (стержни, хомуты и т.п.), не собранные в каркасы или сетки, арматурная сталь периодического профиля, класс А-III, диаметр 8 мм | т | [10 empty] | нов (ЖС) | ++
2.2 | Арматура d=4 мм Вр-1 | т |  | Класс, диаметр | [5 empty] | + |  |  |  |  | 1.3-4-74 | Каркасы и сетки арматурные плоские, собранные и сваренные (связанные) в арматурные изделия, класс Вр-1, диаметр 4 мм | т | [10 empty] | нов (ЖС) | ++
3 | Бетонирование монолитных железобетонных конструкций лестничных маршей | м3 | [7 empty] | + | [17 empty] | нов (ЖС) | ++
3.1 | Бетон В25, W4, F100 | м3 |  | В, F, W, заполнитель | [5 empty] | + | [17 empty] | нов (ЖС) | ++
Подраздел 12. Надземная часть здания. Молниезащита |  |  |  |  | - | - | - | - | - | + | - | - |  | - | [13 empty] | нов (ЖС) | ++
1 | Устройство молниезащиты | [8 empty] | + |  |  |  |  | 3.6-6-10 | Армирование подстилающих слоев и набетонок | т | [5 empty] | 3.6-6-10 |  |  |  |  | нов (ЖС) | ++
1.1 | Полоса стальная 4х25 | [8 empty] | + |  |  |  |  | 1.1-1-1092 | Полоса из стали углеродистой обыкновенного качества, спокойной | т | [5 empty] | 1.1-1-1092 |  |  |  |  | нов (ЖС) | ++
1.2 | Арматура d=12 мм А500С | т |  | Класс, диаметр | [5 empty] | + |  |  |  |  | 1.3-4-22 | Арматурные заготовки (стержни, хомуты и т.п.), не собранные в каркасы или сетки, арматурная сталь периодического профиля, класс А-III, диаметр от 12 до 14 мм | т | [5 empty] | 1.3-4-22 |  |  |  |  | нов (ЖС) | ++
1.3 | Арматура d=16 мм А500С | т |  | Класс, диаметр | [5 empty] | + |  |  |  |  | 1.3-4-23 | Арматурные заготовки (стержни, хомуты и т.п.), не собранные в каркасы или сетки, арматурная сталь периодического профиля, класс А-III, диаметр от 16 до 18 мм | т | [5 empty] | 1.3-4-23 |  |  |  |  | нов (ЖС) | ++
Подраздел 13. Надземная часть здания. Сборные стеновые панели | [7 empty] | + | + | [18 empty] | нов (ЖС) | ++
1 | Устройство сборных трёхслойных железобетонных стеновых панелей | шт. | [5 empty] | + | [6 empty] | 3.7-37-12 | Установка в сборно-монолитных зданиях наружных навесных стеновых панелей площадью до 12 м2 | 100 шт. |  |  |  |  | 3.7-37-12 | [5 empty] | нов (ЖС) | ++
[15 empty] | 3.7-37-13 | Установка в сборно-монолитных зданиях наружных навесных стеновых панелей площадью до 18 м2 | 100 шт. |  |  |  |  | 3.7-37-13
[15 empty] | 3.7-37-14 | Установка в сборно-монолитных зданиях наружных навесных стеновых панелей площадью до 25 м2 | 100 шт. |  |  |  |  | 3.7-37-14
1.1 | Панель наружная стеновая трехслойная надземных этажей железобетонная ненесущая с гибкими связями (однорядной разрезки), тип 3НВС, глухая / с проемами, с эффективным утеплением, утепляющий слой из минераловатных плит р90, бетон внутреннего слоя В25, F75, W4, бетон наружного слоя В30, F100, W6, наружный лицевой слой с облицовкой плиткой из кирпича RECKE PF 4-00-00-4-00 / RECKE PF 5-32-00-0-00 / RECKE PF 7-00-00-7-01, интегрированной в заводских условиях, категория внутренней поверхности А4, толщина 320 мм | шт. | [5 empty] | + | [19 empty] | нов (ЖС) | ++
1.2 | Панель наружная стеновая трехслойная надземных этажей железобетонная ненесущая с гибкими связями (однорядной разрезки), тип 3НВС, глухая / с проемами, с эффективным утеплением, утепляющий слой из минераловатных плит, бетон внутреннего слоя В25, F75, W4, бетон наружного слоя В30, F100, W6, наружный слой окрашенный (улучшенная окраска воднодисперсионной фасадной краской КМ0, RAL в соответствии с архитектурным заданием), категория внутренней поверхности А4, лицевой А3, толщина 320 мм | шт. | [5 empty] | + | [19 empty] | нов (ЖС) | ++
1.3 | Панель наружная стеновая трехслойная надземных этажей железобетонная несущая с гибкими связями (однорядной разрезки), тип 3НСС, глухая / с проемами, с эффективным утеплением, утепляющий слой из минераловатных плит р90, бетон внутреннего слоя В30, F75, W4, бетон наружного слоя В30, F100, W6, наружный лицевой слой с облицовкой плиткой из кирпича RECKE PF 4-00-00-4-00 / RECKE PF 5-32-00-0-00 / RECKE PF 7-00-00-7-01, интегрированной в заводских условиях, категория внутренней поверхности А4, толщина 420 | шт. | [5 empty] | + | [19 empty] | нов (ЖС) | ++
1.4 | Панель наружная стеновая трехслойная надземных этажей железобетонная несущая с гибкими связями (однорядной разрезки), тип 3НСС, глухая / с проемами, с эффективным утеплением, утепляющий слой из минераловатных плит, бетон внутреннего слоя В30, F75, W4, бетон наружного слоя В30, F100, W6, наружный слой окрашенный (улучшенная окраска воднодисперсионной фасадной краской КМ0, RAL в соответствии с архитектурным заданием), категория внутренней поверхности А4, лицевой А3, толщина 420 мм | шт. | [5 empty] | + | [19 empty] | нов (ЖС) | ++
1.5 | Панель наружная стеновая трехслойная надземных этажей железобетонная несущая с гибкими связями (однорядной разрезки), тип 3НСС, глухая / с проемами, с эффективным утеплением, утепляющий слой из минераловатных плит, бетон внутреннего слоя В30, F75, W4, бетон наружного слоя В30, F100, W6, наружный слой с комбинированной лицевой поверхностью: участками из окрашенного бетона (улучшенная окраска водно-дисперсионной фасадной краской КМ0, RAL в соответствии с архитектурным заданием), с облицовкой плиткой из кирпича RECKE PF 4-00-00-4-00 / RECKE PF 5-32-00-0-00 / RECKE PF 7-00-00-7-01, интегрированной в заводских условиях, категория внутренней поверхности А4, лицевой А3, толщина 420 мм | шт. | [5 empty] | + | [19 empty] | нов (ЖС) | ++
1.6 | Панель наружная стеновая трехслойная надземных этажей железобетонная несущая с гибкими связями (однорядной разрезки), тип 3НСС, глухая / с проемами, с эффективным утеплением, утепляющий слой из минераловатных плит, бетон внутреннего слоя В30, F75, W4, бетон наружного слоя В30, F100, W6, наружный слой окрашенный (улучшенная окраска водно дисперсионной фасадной краской КМ0, RAL в соответствии с архитектурным заданием), категория внутренней поверхности А4, лицевой А3, толщина 400 мм | шт. | [5 empty] | + | [19 empty] | нов (ЖС) | ++
1.7 | Панель наружная стеновая трехслойная надземных этажей железобетонная несущая с гибкими связями (однорядной разрезки), тип 3НСС, глухая / с проемами, с эффективным утеплением, утепляющий слой из минераловатных плит, бетон внутреннего слоя В30, F75, W4, бетон наружного слоя В30, F100, W6, наружный слой окрашенный (улучшенная окраска водно дисперсионной фасадной краской КМ0, RAL в соответствии с архитектурным заданием), категория внутренней поверхности А4, лицевой А3, толщина 380 мм | шт. | [5 empty] | + | [19 empty] | нов (ЖС) | ++
1.8 | Панель наружная стеновая трехслойная надземных этажей железобетонная ненесущая с гибкими связями (однорядной разрезки), тип 3НВС, глухая / с проемами, с эффективным утеплением, утепляющий слой из минераловатных плит р90, бетон внутреннего слоя В25, F75, W4, бетон наружного слоя В30, F100, W6, наружный лицевой слой с облицовкой плиткой из кирпича RECKE PF 4-00-00-4-00 / RECKE PF 5-32-00-0-00 / RECKE PF 7-00-00-7-01, интегрированной в заводских условиях, категория внутренней поверхности А4, толщина 320 мм | шт. | [5 empty] | + | [19 empty] | нов (ЖС) | ++
1.9 | Панель наружная стеновая трехслойная надземных этажей железобетонная ненесущая с гибкими связями (однорядной разрезки), тип 3НВС, глухая / с проемами, с эффективным утеплением, утепляющий слой из минераловатных плит, бетон внутреннего слоя В25, F75, W4, бетон наружного слоя В30, F100, W6, наружный слой окрашенный (улучшенная окраска водно дисперсионной фасадной краской КМ0, RAL в соответствии с архитектурным заданием), категория внутренней поверхности А4, лицевой А3, толщина 320 мм | шт. | [5 empty] | + | [19 empty] | нов (ЖС) | ++
1.10 | Панель наружная стеновая трехслойная надземных этажей железобетонная несущая с гибкими связями (однорядной разрезки), тип 3НСС, глухая / с проемами, с эффективным утеплением, утепляющий слой из минераловатных плит р90, бетон внутреннего слоя В30, F75, W4, бетон наружного слоя В30, F100, W6, наружный лицевой слой с облицовкой плиткой из кирпича RECKE PF 4-00-00-4-00 / RECKE PF 5-32-00-0-00 / RECKE PF 7-00-00-7-01, интегрированной в заводских условиях, категория внутренней поверхности А4, толщина 420 | шт. | [5 empty] | + | [19 empty] | нов (ЖС) | ++
1.11 | Панель наружная стеновая трехслойная надземных этажей железобетонная несущая с гибкими связями (однорядной разрезки), тип 3НСС, глухая / с проемами, с эффективным утеплением, утепляющий слой из минераловатных плит, бетон внутреннего слоя В30, F75, W4, бетон наружного слоя В30, F100, W6, наружный слой окрашенный (улучшенная окраска водно дисперсионной фасадной краской КМ0, RAL в соответствии с архитектурным заданием), категория внутренней поверхности А4, лицевой А3, толщина 420 мм | шт. | [5 empty] | + | [19 empty] | нов (ЖС) | ++
1.12 | Панели наружные, стеновые, трехслойные, надземных этажей, железобетонные, несущие с гибкими связями (однорядной нарезки), тип 3НСС, утепляющий слой из минераловатных плит, бетон В30, F100, W6, наружный железобетонный лицевой слой под отделку бетона МАЖИНО, категория внутренней поверхности А4. Толщина панелей 420мм | шт. | [6 empty] | + | [12 empty] | КП | [5 empty] | нов (ЖС) | ++
1.13 | Панели наружные, стеновые, трехслойные, надземных этажей, железобетонные, несущие с гибкими связями (однорядной нарезки), тип 3НСС, утепляющий слой из минераловатных плит, бетон В30, F100, W6, наружный железобетонный лицевой слой под отделку кирпичом в заводских условиях, категория внутренней поверхности А4. Толщина панелей 420мм | шт. | [6 empty] | + | [12 empty] | КП | [5 empty] | нов (ЖС) | ++
1.14 | Панели наружные, стеновые, трехслойные, надземных этажей, железобетонные, несущие с гибкими связями (однорядной нарезки), тип 3НСС, утепляющий слой из минераловатных плит, бетон В30, F100, W6, наружный железобетонный лицевой слой под отделку бетона МАЖИНО, категория внутренней поверхности А4. Толщина панелей 420мм | шт. | [6 empty] | + | [12 empty] | КП | [5 empty] | нов (ЖС) | ++
1.15 | Панели наружные, стеновые, трехслойные, надземных этажей, железобетонные, самонесущие с гибкими связями (однорядной нарезки), тип 3НВС, утепляющий слой из минераловатных плит, бетон В30/ В25, F100, W6, наружный железобетонный лицевой слой под отделку бетона МАЖИНО, категория внутренней поверхности А4. Толщина панелей 320мм | шт. | [6 empty] | + | [12 empty] | КП | [5 empty] | нов (ЖС) | ++
1.16 | Панели наружные, стеновые, трехслойные, надземных этажей, железобетонные, самонесущие с гибкими связями (однорядной нарезки), тип 3НВС, утепляющий слой из минераловатных плит, бетон В30/ В25, F100, W6, наружный железобетонный лицевой слой под отделку кирпичом в заводских условиях, категория внутренней поверхности А4. Толщина панелей 320мм | шт. | [6 empty] | + | [12 empty] | КП | [5 empty] | нов (ЖС) | ++
1.17 | Панели наружные, стеновые, трехслойные, надземных этажей, железобетонные, самонесущие с гибкими связями (однорядной нарезки), тип 3НВС, утепляющий слой из минераловатных плит, бетон В30/ В25, F100, W6, наружный железобетонный лицевой слой под отделку кирпичом в заводских условиях, категория внутренней поверхности А4. Толщина панелей 320мм | шт. | [6 empty] | + | [12 empty] | КП | [5 empty] | нов (ЖС) | ++
1.18 | Панели наружные, стеновые, трехслойные, надземных этажей, железобетонные, самонесущие с гибкими связями (однорядной нарезки), тип 3НВС, утепляющий слой из минераловатных плит, бетон В30/ В25, F100, W6, наружный железобетонный лицевой слой под отделку бетона МАЖИНО, категория внутренней поверхности А4. Толщина панелей 320мм | шт. | [6 empty] | + | [12 empty] | КП | [5 empty] | нов (ЖС) | ++
2 | Устройство сборных двухслойных железобетонных стеновых панелей | шт. | [5 empty] | + | [19 empty] | нов (ЖС) | ++
2.1 | Панели наружных стен надземных этажей двухслойные толщиной 220мм, с эффективным утеплением, наружный слой из бетона В30, W6, F100, с проемами под облицовку плитками из кирпича в заводских условиях | шт. | [5 empty] | + | [19 empty] | нов (ЖС) | ++
3 | Устройство сборных внутренних железобетонных стеновых панелей | шт. | [5 empty] | + | [6 empty] | 3.7-38-1 | Установка внутренних стеновых панелей площадью до 6 м2 | 100 шт. |  |  |  |  | 3.7-38-1 | [5 empty] | нов (ЖС) | ++
[15 empty] | 3.7-38-2 | Установка внутренних стеновых панелей площадью до 10 м2 | 100 шт. |  |  |  |  | 3.7-38-2
[15 empty] | 3.7-38-3 | Установка внутренних стеновых панелей площадью до 15 м2 | 100 шт. |  |  |  |  | 3.7-38-3
[15 empty] | 3.7-38-4 | Установка внутренних стеновых панелей площадью до 25 м2 | 100 шт. |  |  |  |  | 3.7-38-4
3.1 | Панели стеновые внутренние железобетонные с предустановленными закладными деталями для стыковки и монтажа изделий в проектное положение, с узлами опирания несъемной опалубки перекрытий "Филигран", несущие, бетон В30, F75, W4, высота от 1830 мм до 2980 мм, ширина от 500 до 7860 мм, толщина 200 мм | шт. | [5 empty] | + | + | [12 empty] | КП | [5 empty] | нов (ЖС) | ++
3.2 | Панели стеновые внутренние железобетонные с предустановленными закладными деталями для стыковки и монтажа изделий в проектное положение, с узлами опирания несъемной опалубки перекрытий "Филигран", несущие, бетон В25, F75, W4, высота от 1830 мм до 2980 мм, ширина от 500 до 7860 мм, толщина 200 мм | шт. | [5 empty] | + | [19 empty] | нов (ЖС) | ++
3.3 | Панели стеновые внутренние железобетонные с предустановленными закладными деталями для стыковки и монтажа изделий в проектное положение, с узлами опирания несъемной опалубки перекрытий "Филигран", несущие, бетон В30, F75, W4, высота от 1830 мм до 2760 мм, ширина от 3160 мм до 6100 мм, толщина 160 мм | шт. | [5 empty] | + | [19 empty] | нов (ЖС) | ++
4 | Устройство сборных панелей ограждения лоджий | шт. | [5 empty] | + | [13 empty] | 3.7-40-2 | [5 empty] | нов (ЖС) | ++
4.1 | Панели ограждений лоджий железобетонные плоские. Бетон В30, под облицовку плитками в заводских условиях, категория бетонной поверхности А4, высотой 0,9м. Толщина 100мм | шт. | [5 empty] | + | + | [5 empty] | 1.5-4-1289 | Ограждения лоджий и балконов железобетонные, типа ОЛ, без шпатлевания в заводских условиях, для жилых зданий | м3 |  |  |  |  | 1.5-4-1289 | [5 empty] | нов (ЖС) | ++
5 | Устройство металлических конструкций для сборных стеновых панелей | [7 empty] | + | [18 empty] | нов (ЖС) | ++
5.1 | Уголок 125х125х8 | т | [6 empty] | + | [18 empty] | нов (ЖС) | ++
5.2 | Уголок 100х100х8 | т | [6 empty] | + | [18 empty] | нов (ЖС) | ++
5.3 | Уголок 100х63х6 | т | [6 empty] | + | [18 empty] | нов (ЖС) | ++
5.4 | Уголок 75х50х8 | т | [6 empty] | + | [18 empty] | нов (ЖС) | ++
5.5 | Прокат листовой t=8 мм | т | [6 empty] | + | [18 empty] | нов (ЖС) | ++
5.6 | Арматура d=16 мм А240 | т |  | Класс, диаметр |  |  |  |  | + | [5 empty] | 1.3-4-5 | Арматурные заготовки (стержни, хомуты и т.п.), не собранные в каркасы или сетки, углеродистая сталь общего назначения и арматурная сталь гладкая, класс А-I, диаметр от 16 до 18 мм | т | [10 empty] | нов (ЖС) | ++
5.7 | ЦПР М200 | м3 | [6 empty] | + | [18 empty] | нов (ЖС) | ++
Подраздел 14. Надземная часть здания. Сборные шахты лифтов | [7 empty] | + | + | [18 empty] | нов (ЖС) | ++
1 | Устройство сборных шахт лифтов | шт. | [5 empty] | + | [13 empty] | 3.7-41-4 | [5 empty] | нов (ЖС) | ++
1.1 | Шахта лифтовая ША32с 30В1 | шт. | [5 empty] | + | [19 empty] | нов (ЖС) | ++
1.2 | Шахта лифтовая ШАГ50п30 В1 | шт. | [5 empty] | + | [19 empty] | нов (ЖС) | ++
1.3 | Шахта лифтовая 35 ШЛ 40с22-3.1 | шт. | [6 empty] | + | [5 empty] | 1.5-4-1433 | Блок объемный шахт лифта железобетонный нижний, типа ШЛ, бетон В25, F50, категории бетонных поверхностей А4, для жилых зданий | м3 |  |  |  |  | 1.5-4-1433 | [5 empty] | нов (ЖС) | ++
1.4 | Шахта лифтовая 35 ШЛ 40с28.6-3.1 | шт. | [6 empty] | + | [18 empty] | нов (ЖС) | ++
1.5 | Шахта лифтовая 35 ШЛ 40с30-3.1 | шт. | [6 empty] | + | [18 empty] | нов (ЖС) | ++
1.6 | Шахта лифтовая 35 ШЛГ 100с22 | шт. | [6 empty] | + | [5 empty] | 1.5-4-1435 | Блок объемный шахт лифта железобетонный средний, типа ШЛГ, бетон В25, F50, категории бетонных поверхностей А4, для жилых зданий | м3 |  |  |  |  | 1.5-4-1435 | [5 empty] | нов (ЖС) | ++
1.7 | Шахта лифтовая 35 ШЛГ 100с28.6 | шт. | [6 empty] | + | [18 empty] | нов (ЖС) | ++
1.8 | Шахта лифтовая 35 ШЛГ 100с30 | шт. | [6 empty] | + | [18 empty] | нов (ЖС) | ++
1.9 | Доборный элемент шахты ША32с9 30В1 | шт. | [5 empty] | + | [19 empty] | нов (ЖС) | ++
1.10 | Доборный элемент шахты ШАГ50п9 В1 | шт. | [5 empty] | + | [19 empty] | нов (ЖС) | ++
2 | Устройство герметизации стыков | м | [12 empty] | 3.7-58-1 | Устройство герметизации горизонтальных и вертикальных стыков стеновых панелей прокладками на клею в один ряд | 100 м |  |  |  |  | 3.7-58-1
2.1 | Шнур Вилатерм внутренний d80мм (сплошной) | м | [5 empty] | + | + | [5 empty] | 1.1-1-983 | Прокладки из вспененного полиэтилена уплотнительные и теплоизоляционные сплошного сечения, наружный диаметр от 45 до 55 мм | м3 |  |  |  |  | 1.1-1-983 | [5 empty] | нов (ЖС) | ++
2.2 | Ц-п раствор М450 | м3 | [6 empty] | + | [5 empty] | 1.1-1-394 | Мастика клеящая каучуковая, типа КН-2 | кг |  |  |  |  | 1.1-1-394 | [5 empty] | нов (ЖС) | ++
Подраздел 15. Надземная часть здания. Монолитные шахты лифтов |  |  |  |  | - | - | - | - | - | + | - | - |  | - | [13 empty] | нов (ЖС) | ++
1 | Монтаж/демонтаж опалубки стен | м2 | [7 empty] | + |  |  |  |  | 3.6-86-1/3.6-87-1 | Монтаж опалубки монолитных железобетонных конструкций стен надземной части зданий при высоте здания более 40 до 57 м/Демонтаж опалубки монолитных железобетонных конструкций стен надземной части зданий при высоте здания более 40 до 57 м | 100 м2 | [5 empty] | 3.6-86-1/3.6-87-1 |  |  |  |  | нов (ЖС) | ++
2 | Устройство арматурных стержней в опалубку стен | т | [7 empty] | + |  |  |  |  | 3.6-88-3 | Установка арматурных изделий, отдельных стержней в опалубку монолитных железобетонных конструкций стен надземной части зданий при высоте здания более 40 до 57 м | т | [5 empty] | 3.6-88-3 |  |  |  |  | нов (ЖС) | ++
2.1 | Арматура d=8 мм А500С | т |  | Класс, диаметр | [5 empty] | + |  |  |  |  | 1.3-4-20 | Арматурные заготовки (стержни, хомуты и т.п.), не собранные в каркасы или сетки, арматурная сталь периодического профиля, класс А-III, диаметр 8 мм | т | [10 empty] | нов (ЖС) | ++
2.2 | Арматура d=12 мм А500С | т |  | Класс, диаметр | [5 empty] | + |  |  |  |  | 1.3-4-22 | Арматурные заготовки (стержни, хомуты и т.п.), не собранные в каркасы или сетки, арматурная сталь периодического профиля, класс А-III, диаметр от 12 до 14 мм | т | [5 empty] | 1.3-4-22 |  |  |  |  | нов (ЖС) | ++
2.3 | Арматура d=16 мм А500С | т |  | Класс, диаметр | [5 empty] | + |  |  |  |  | 1.3-4-23 | Арматурные заготовки (стержни, хомуты и т.п.), не собранные в каркасы или сетки, арматурная сталь периодического профиля, класс А-III, диаметр от 16 до 18 мм | т | [5 empty] | 1.3-4-23 |  |  |  |  | нов (ЖС) | ++
2.4 | Арматура d=25 мм А500С | т |  | Класс, диаметр | [5 empty] | + |  |  |  |  | 1.3-4-25 | Арматурные заготовки (стержни, хомуты и т.п.), не собранные в каркасы или сетки, арматурная сталь периодического профиля, класс А-III, диаметр от 25 до 28 мм | т | [5 empty] | 1.3-4-25 |  |  |  |  | нов (ЖС) | ++
3 | Бетонирование монолитных железобетонных конструкций стен | м3 | [7 empty] | + |  |  |  |  | 3.6-89-3 | Бетонирование по схеме "кран-бадья" монолитных железобетонных конструкций стен толщиной до 200 мм, надземной части зданий при высоте здания более 40 до 57 м | 100 м3 | [5 empty] | 3.6-89-3 |  |  |  |  | нов (ЖС) | ++
3.1 | Бетон В25, W4, F100 | м3 |  | В, F, W, заполнитель | [5 empty] | + |  |  |  |  | 1.3-1-175 | Смесь бетонная тяжелого бетона БСТ на гравийном щебне, крупность заполнителя от 5 до 20 мм, класс прочности В25 (М350), П4, F100, W4 | м3 | [5 empty] | 1.3-1-175 |  |  |  |  | нов (ЖС) | ++
4 | Монтаж/демонтаж опалубки перекрытий | м2 | [7 empty] | + |  |  |  |  | 3.6-90-4/3.6-91-4 | Монтаж опалубки монолитных железобетонных конструкций перекрытий надземной части зданий при высоте здания более 57 до 75 м/Демонтаж опалубки монолитных железобетонных конструкций перекрытий надземной части зданий при высоте здания более 57 до 75 м | 100 м2 | [5 empty] | 3.6-90-4/3.6-91-4 |  |  |  |  | нов (ЖС) | ++
5 | Устройство арматурных стержней в опалубку перекрытий | т | [7 empty] | + |  |  |  |  | 3.6-92-5 | Установка арматурных изделий, отдельных стержней в опалубку монолитных железобетонных конструкций перекрытий надземной части зданий при высоте здания более 57 до 75 м | т | [5 empty] | 3.6-92-5 |  |  |  |  | нов (ЖС) | ++
5.1 | Арматура d=8 мм А500С | т |  | Класс, диаметр | [5 empty] | + |  |  |  |  | 1.3-4-20 | Арматурные заготовки (стержни, хомуты и т.п.), не собранные в каркасы или сетки, арматурная сталь периодического профиля, класс А-III, диаметр 8 мм | т | [5 empty] | 1.3-4-20 |  |  |  |  | нов (ЖС) | ++
5.2 | Арматура d=12 мм А500С | т |  | Класс, диаметр | [5 empty] | + |  |  |  |  | 1.3-4-22 | Арматурные заготовки (стержни, хомуты и т.п.), не собранные в каркасы или сетки, арматурная сталь периодического профиля, класс А-III, диаметр от 12 до 14 мм | т | [5 empty] | 1.3-4-22 |  |  |  |  | нов (ЖС) | ++
5.3 | Арматура d=16 мм А500С | т |  | Класс, диаметр | [5 empty] | + |  |  |  |  | 1.3-4-23 | Арматурные заготовки (стержни, хомуты и т.п.), не собранные в каркасы или сетки, арматурная сталь периодического профиля, класс А-III, диаметр от 16 до 18 мм | т | [5 empty] | 1.3-4-23 |  |  |  |  | нов (ЖС) | ++
5.4 | Арматура d=20 мм А500С | т |  | Класс, диаметр | [5 empty] | + |  |  |  |  | 1.3-4-24 | Арматурные заготовки (стержни, хомуты и т.п.), не собранные в каркасы или сетки, арматурная сталь периодического профиля, класс А-III, диаметр от 20 до 22 мм | т | [5 empty] | 1.3-4-24 |  |  |  |  | нов (ЖС) | ++
5.5 | Арматура d=5 мм Вр-1 | т |  | Класс, диаметр | [5 empty] | + |  |  |  |  | 1.3-4-75 | Каркасы и сетки арматурные плоские, собранные и сваренные (связанные) в арматурные изделия, класс Вр-1, диаметр 5 мм | т | [5 empty] | 1.3-4-75 |  |  |  |  | нов (ЖС) | ++ |  | В смете есть работа 3.6-92-2
6 | Устройство закладных деталей | т | [10 empty] | + |  | 3.6-6-8 | Установка закладных деталей весом до 20 кг | т | [8 empty] | 3.6-6-8
6.1 | Закладная деталь МН120-6 Cерия 1.400-15 | шт. | [10 empty] | + |  | 1.3-4-80 | Каркасы и сетки арматурные плоские, собранные и сваренные (связанные) в арматурные изделия, закладные и накладные детали со сваркой | т | [8 empty] | 1.3-4-80
6.2 | Закладная деталь МН149-6 Cерия 1.400-15 | шт. | [10 empty] | + | [12 empty] | 1.3-4-80
6.3 | Закладная деталь МН123-6 Cерия 1.400-15 | шт. | [10 empty] | + | [12 empty] | 1.3-4-80
6.4 | Закладная деталь МН140-6 Cерия 1.400-15 | шт. | [10 empty] | + | [12 empty] | 1.3-4-80
6.5 | Закладная деталь МН112-6 Cерия 1.400-15 | шт. | [10 empty] | + | [12 empty] | 1.3-4-80
6.6 | Закладная деталь МН163-6 Cерия 1.400-15 | шт. | [10 empty] | + | [12 empty] | 1.3-4-80
6.7 | Закладная деталь МН106-3 Cерия 1.400-15 | [11 empty] | + | [12 empty] | 1.3-4-80
6.8 | Арматура d=10 мм А240 | т |  | Класс, диаметр | [8 empty] | + | [12 empty] | 1.3-4-80
7 | Бетонирование монолитных железобетонных конструкций перекрытий | м3 | [7 empty] | + |  |  |  |  | 3.6-93-9 | Бетонирование по схеме "кран-бадья" монолитных железобетонных конструкций перекрытий при площади перекрытия между осями колонн или стен до 10 м2, надземной части зданий при высоте здания более 57 до 75 м | 100 м3 | [5 empty] | 3.6-93-9 |  |  |  |  | нов (ЖС) | ++
7.1 | Бетон В25, W4, F100 | м3 |  | В, F, W, заполнитель | [5 empty] | + |  |  |  |  | 1.3-1-175 | Смесь бетонная тяжелого бетона БСТ на гравийном щебне, крупность заполнителя от 5 до 20 мм, класс прочности В25 (М350), П4, F100, W4 | м3 | [5 empty] | 1.3-1-175 |  |  |  |  | нов (ЖС) | ++
Подраздел 16. Надземная часть здания. Сборно-монолитные плиты перекрытия по несъёмной опалубке | [7 empty] | + | + |  |  |  | + | [14 empty] | нов (ЖС) | ++
1 | Устройство профилированного листа | [11 empty] | + |  | 3.6-104-1 | Монтаж несъемной опалубки сталебетонных перекрытий из стального профилированного настила при ширине листа 1000 мм | 100 м2 | [8 empty] | 3.6-104-1
1.1 | Профилированный лист - Н75-750-0,9 | м2 | [10 empty] | + |  | 1.1-1-2112 | Профили стальные оцинкованные, с трапециевидной формой гофра, для настилов и стеновых ограждений, высота 35 мм, монтажная ширина 1060 мм, толщина 0,9 мм, типа НС35-1060-0,9 | м2 | [8 empty] | 1.1-1-2112
2 | Устройство арматурных стержней | т | [5 empty] | + | + |  |  |  | + |  | 3.6-96-5 | Установка арматурных изделий, отдельных стержней в опалубку монолитных железобетонных конструкций перекрытий надземной части зданий при высоте здания более 75 до 105 м | т |  |  |  |  | 3.6-96-5 | [5 empty] | нов (ЖС) | ++
2.1 | Арматура d=6 мм А240 | т |  | Класс, диаметр | [8 empty] | +
2.2 | Арматура d=10 мм А240 | т |  | Класс, диаметр | [8 empty] | + |  | 1.3-4-3 | Арматурные заготовки (стержни, хомуты и т.п.), не собранные в каркасы или сетки, углеродистая сталь общего назначения и арматурная сталь гладкая, класс А-I, диаметр 10 мм | т | [8 empty] | 1.3-4-3
2.3 | Арматура d=8 мм А500С | т |  | Класс, диаметр |  |  |  | + | [6 empty] | 1.3-4-20 | Арматурные заготовки (стержни, хомуты и т.п.), не собранные в каркасы или сетки, арматурная сталь периодического профиля, класс А-III, диаметр 8 мм | т | [10 empty] | нов (ЖС) | ++
2.4 | Арматура d=10 мм А500С | т |  | Класс, диаметр |  |  |  | + | + |  |  |  | + |  | 1.3-4-21 | Арматурные заготовки (стержни, хомуты и т.п.), не собранные в каркасы или сетки, арматурная сталь периодического профиля, класс А-III, диаметр 10 мм | т |  |  |  |  | 1.3-4-21 |  |  |  | 1.3-4-21 |  | нов (ЖС) | ++
2.5 | Арматура d=12 мм А500С | т |  | Класс, диаметр |  |  |  | + | + | [5 empty] | 1.3-4-22 | Арматурные заготовки (стержни, хомуты и т.п.), не собранные в каркасы или сетки, арматурная сталь периодического профиля, класс А-III, диаметр от 12 до 14 мм | т | [10 empty] | нов (ЖС) | ++
2.6 | Арматура d=16 мм А500С | т |  | Класс, диаметр |  |  |  | + | + | [5 empty] | 1.3-4-23 | Арматурные заготовки (стержни, хомуты и т.п.), не собранные в каркасы или сетки, арматурная сталь периодического профиля, класс А-III, диаметр от 16 до 18 мм | т | [10 empty] | нов (ЖС) | ++
3 | Устройство закладных деталей | [6 empty] | + | [6 empty] | 3.6-96-7 | Установка закладных деталей монолитных железобетонных конструкций надземной части зданий при высоте здания более 75 до 105 м | т |  |  |  |  | 3.6-96-7 | [5 empty] | нов (ЖС) | ++
3.1 | Арматура d=8 мм А500С | т |  | Класс, диаметр |  |  |  |  | + | [5 empty] | 1.3-4-20 | Арматурные заготовки (стержни, хомуты и т.п.), не собранные в каркасы или сетки, арматурная сталь периодического профиля, класс А-III, диаметр 8 мм | т |  |  |  |  | 1.3-4-20 | [5 empty] | нов (ЖС) | ++
3.2 | Арматура d=12 мм А500С | т |  | Класс, диаметр |  |  |  | + | [6 empty] | 1.3-4-22 | Арматурные заготовки (стержни, хомуты и т.п.), не собранные в каркасы или сетки, арматурная сталь периодического профиля, класс А-III, диаметр от 12 до 14 мм | т |  |  |  |  | 1.3-4-22 | [5 empty] | нов (ЖС) | ++
3.3 | Прокат листовой t=6 мм | т | [6 empty] | + | [18 empty] | нов (ЖС) | ++
3.4 | Прокат листовой t=8 мм | т | [5 empty] | + | + | [18 empty] | нов (ЖС) | ++
4 | Бетонирование | [6 empty] | + |  |  |  |  | + |  | 3.6-81-11 | Бетонирование по схеме "кран-бадья" монолитных железобетонных конструкций перекрытий при площади перекрытия между осями колонн или стен более 20 м2, надземной части зданий при высоте здания до 30 м | 100 м3 | [8 empty] | 3.6-81-11 |  | нов (ЖС) | ++
4.1 | Бетон В25, W4, F75 | м3 |  | В, F, W, заполнитель | [8 empty] | +
4.2 | Бетон В25, W4, F150 | м3 |  | В, F, W, заполнитель |  |  |  | + | [19 empty] | нов (ЖС) | ++
4.3 | Бетон В25, W6, F150 | м3 |  | В, F, W, заполнитель | [21 empty] | 1.3-1-41
4.4 | Бетон В30, W4, F75 | м3 |  | В, F, W, заполнитель |  |  |  |  | + | [18 empty] | нов (ЖС) | ++
[15 empty] | 3.6-98-1 | Уход за бетоном при среднесуточной температуре воздуха +5 градусов C и выше | м3 | [8 empty] | 3.6-98-1
5 | Заделка стыков | [7 empty] | + | [18 empty] | нов (ЖС) | ++
5.1 | Вилатерм d=60 мм | м | [6 empty] | + | [18 empty] | нов (ЖС) | ++
5.2 | ЦПР М200 | м3 | [6 empty] | + | [18 empty] | нов (ЖС) | ++
Подраздел 17. Надземная часть здания. Плиты индивидуального изготовления | [7 empty] | + | + | [18 empty] | нов (ЖС) | ++
1 | Устройство сборных плит перекрытия | шт. | [5 empty] | + | + | [5 empty] | 3.7-3-6 | Укладка плит перекрытий площадью более 5 м2 при наибольшей массе монтажных элементов до 5 т | 100 шт. |  |  |  |  | 3.7-3-6 | [5 empty] | нов (ЖС) | ++
[15 empty] | 3.7-3-7 | Укладка плит перекрытий площадью более 5 м2 при наибольшей массе монтажных элементов более 5 т | 100 шт. |  |  |  |  | 3.7-3-7
1.1 | Плита перекрытия железобетонная однослойная для жилых зданий | шт. | [5 empty] | + | + | [5 empty] | 1.5-4-1267 | Плита перекрытия железобетонная сплошная, без шпатлевания в заводских условиях, для жилых зданий | м3 |  |  |  |  | 1.5-4-1267 | [5 empty] | нов (ЖС) | ++
1.2 | Плита перекрытия железобетонная однослойная для балконов и лоджий | шт. | [12 empty] | 1.5-4-1269 | Плита перекрытия железобетонная балконов и лоджий, без шпатлевания в заводских условиях, для жилых зданий | м3 |  |  |  |  | 1.5-4-1269
1.3 | Смесь бетонная В12,5 | м3 | [12 empty] | 1.3-1-14 | Смесь бетонная мелкозернистого бетона БСМ, класс прочности В12,5 (М150) | м3 |  |  |  |  | 1.3-1-14
Подраздел 18. Надземная часть здания. Герметизация наружных горизонтальных стыков сборных стеновых панелей | [7 empty] | + | + | [18 empty] | нов (ЖС) | ++
1 | Устройство герметизация наружных горизонтальных стыков сборных стеновых панелей | [6 empty] | + | + | [5 empty] | 3.7-85-5 | Устройство герметизации горизонтальных и вертикальных стыков стеновых панелей с люлек прокладками на клею в один ряд | 100 м |  |  |  |  | 3.7-85-5 | [5 empty] | нов (ЖС) | ++
1.1 | Вилатерм d=20 мм | м | [5 empty] | + | + | [5 empty] | 1.1-1-981 | Прокладки из вспененного полиэтилена уплотнительные и теплоизоляционные сплошного сечения, наружный диаметр от 23 до 35 мм | м |  |  |  |  | 1.1-1-981 | [5 empty] | нов (ЖС) | ++
1.2 | Герметик полиуретановый | кг | [5 empty] | + | + | [18 empty] | нов (ЖС) | ++
1.3 | Минеральная вата | м3 | [5 empty] | + | [19 empty] | нов (ЖС) | ++
1.4 | Герметизирующая лента | м | [5 empty] | + | [19 empty] | нов (ЖС) | ++
1.5 | ЦПР М200 | м3 | [5 empty] | + | [19 empty] | нов (ЖС) | ++
Подраздел 19. Надземная часть здания. Герметизация наружных вертикальных стыков сборных стеновых панелей | [7 empty] | + | + | [18 empty] | нов (ЖС) | ++
1 | Устройство герметизация наружных вертикальных стыков сборных стеновых панелей | [6 empty] | + | + | [5 empty] | 3.7-85-5 | Устройство герметизации горизонтальных и вертикальных стыков стеновых панелей с люлек прокладками на клею в один ряд | 100 м |  |  |  |  | 3.7-85-5 | [5 empty] | нов (ЖС) | ++
1.1 | Вилатерм d=20 мм | м | [5 empty] | + | + | [5 empty] | 1.1-1-981 | Прокладки из вспененного полиэтилена уплотнительные и теплоизоляционные сплошного сечения, наружный диаметр от 23 до 35 мм | м |  |  |  |  | 1.1-1-981 | [5 empty] | нов (ЖС) | ++
1.2 | Герметик полиуретановый | кг | [5 empty] | + | + | [18 empty] | нов (ЖС) | ++
1.3 | Минеральная вата | м3 | [5 empty] | + | [19 empty] | нов (ЖС) | ++
1.4 | Герметизирующая лента | м | [5 empty] | + | [19 empty] | нов (ЖС) | ++
1.5 | ЦПР М200 | м3 | [5 empty] | + | [19 empty] | нов (ЖС) | ++
Подраздел 20. Надземная часть здания. Герметизация внутренних горизонтальных стыков сборных стеновых панелей | [7 empty] | + | + | [18 empty] | нов (ЖС) | ++
1 | Устройство герметизация внутренних горизонтальных стыков сборных стеновых панелей | [6 empty] | + | + | [18 empty] | нов (ЖС) | ++
1.1 | Вилатерм d=40 мм | м | [5 empty] | + | + | [18 empty] | нов (ЖС) | ++
1.2 | Минеральная вата | м3 | [5 empty] | + | + | [18 empty] | нов (ЖС) | ++
1.3 | Герметизирующая лента | м | [5 empty] | + | + | [18 empty] | нов (ЖС) | ++
1.4 | ЦПР М200 | м3 | [5 empty] | + | + | [18 empty] | нов (ЖС) | ++
Подраздел 21. Надземная часть здания. Герметизация внутренних вертикальных стыков сборных стеновых панелей | [7 empty] | + | + | [18 empty] | нов (ЖС) | ++
1 | Устройство герметизация внутренних вертикальных стыков сборных стеновых панелей | [6 empty] | + | + | [18 empty] | нов (ЖС) | ++
1.1 | Герметизирующая лента | м | [5 empty] | + | + | [18 empty] | нов (ЖС) | ++
1.2 | ЦПР М200 | м3 | [5 empty] | + | + | [18 empty] | нов (ЖС) | ++
Подраздел 22. Надземная часть здания. Устройство сантехкабин | [7 empty] | + | + | [18 empty] | нов (ЖС) | ++
1 | Устройство сборных сантехкабин | [6 empty] | + | + | [18 empty] | нов (ЖС) | ++
1.1 | Сантехкабина | шт. | [5 empty] | + | + | [18 empty] | нов (ЖС) | ++
2 | Устройство герметизации стыков | [13 empty] | 3.7-58-1 | Устройство герметизации горизонтальных и вертикальных стыков стеновых панелей прокладками на клею в один ряд | 100 м |  |  |  |  | 3.7-58-1
2.1 | Шнур Вилатерм | м | [5 empty] | + | + | [5 empty] | 1.1-1-983 | Прокладки из вспененного полиэтилена уплотнительные и теплоизоляционные сплошного сечения, наружный диаметр от 45 до 55 мм | м |  |  |  |  | 1.1-1-983 | [5 empty] | нов (ЖС) | ++
2.2 | Шумоизоляция типа «Шумостоп С2» | м2 | [5 empty] | + | + | [18 empty] | нов (ЖС) | ++
2.3 | Полиэтиленовая пленка | м2 | [5 empty] | + | + | [18 empty] | нов (ЖС) | ++
2.4 | Выравнивающая стяжка | м3 | [5 empty] | + | + | [18 empty] | нов (ЖС) | ++
2.5 | Кирпичная кладка М150 на р-ре М100 | м3 | [5 empty] | + | + | [18 empty] | нов (ЖС) | ++
Подраздел 23. Надземная часть здания. Сборные вентблоки |  |  |  |  | - | - | - | + | + | + | - | - |  | - | [13 empty] | нов (ЖС) | ++
1 | Устройство сборных вентблоков | [6 empty] | + | + | + | [11 empty] | 3.7-41-5 | [5 empty] | нов (ЖС) | ++
1.1 | Блок вентиляционный | шт. | [5 empty] | + | + | + |  |  |  |  | 1.5-4-1266 | Блок вентиляционный железобетонный, без шпатлевания в заводских условиях, для жилых зданий | м3 |  |  |  |  | 1.5-4-1266 | [5 empty] | нов (ЖС) | ++
2 | Устройство крепления | [13 empty] | 3.9-35-2 | Монтаж мелких конструкций из стали различного профиля массой свыше 20 до 50 кг | т |  |  |  |  | 3.9-35-2
2.1 | Уголок 100х100х10 | т | [7 empty] | + |  |  |  |  | 1.6-1-269 | Элементы отдельные конструктивные с преобладанием горячекатаных профилей, средняя масса сборочной единицы до 0,05 т | т |  |  |  |  | 1.6-1-269 | [5 empty] | нов (ЖС) | ++
2.2 | Уголок 45х45х4 | т | [5 empty] | + | + | [5 empty] | 1.6-1-269 | Элементы отдельные конструктивные с преобладанием горячекатаных профилей, средняя масса сборочной единицы до 0,05 т | т |  |  |  |  | 1.6-1-269 | [5 empty] | нов (ЖС) | ++
2.3 | Уголок 100х65х10 | т | [7 empty] | + |  |  |  |  | 1.6-1-269 | Элементы отдельные конструктивные с преобладанием горячекатаных профилей, средняя масса сборочной единицы до 0,05 т | т |  |  |  |  | 1.6-1-269 | [5 empty] | нов (ЖС) | ++
2.4 | Уголок 125x80х10 | т | [5 empty] | + | + | [5 empty] | 1.6-1-269 | Элементы отдельные конструктивные с преобладанием горячекатаных профилей, средняя масса сборочной единицы до 0,05 т | т |  |  |  |  | 1.6-1-269 | [5 empty] | нов (ЖС) | ++
2.5 | Прокат листовой t=4 мм | т | [5 empty] | + | [6 empty] | 1.6-1-269 | Элементы отдельные конструктивные с преобладанием горячекатаных профилей, средняя масса сборочной единицы до 0,05 т | т |  |  |  |  | 1.6-1-269 | [5 empty] | нов (ЖС) | ++
2.6 | Прокат листовой t=8 мм | т | [5 empty] | + | + | [5 empty] | 1.6-1-269 | Элементы отдельные конструктивные с преобладанием горячекатаных профилей, средняя масса сборочной единицы до 0,05 т | т |  |  |  |  | 1.6-1-269 | [5 empty] | нов (ЖС) | ++
2.7 | Прокат листовой t=10 мм | т | [5 empty] | + | [6 empty] | 1.6-1-269 | Элементы отдельные конструктивные с преобладанием горячекатаных профилей, средняя масса сборочной единицы до 0,05 т | т |  |  |  |  | 1.6-1-269 | [5 empty] | нов (ЖС) | ++
2.8 | Прокат листовой t=18 мм | т | [6 empty] | + | [5 empty] | 1.6-1-269 | Элементы отдельные конструктивные с преобладанием горячекатаных профилей, средняя масса сборочной единицы до 0,05 т | т |  |  |  |  | 1.6-1-269 | [5 empty] | нов (ЖС) | ++
2.9 | Анкер ВZ М10 12-40/100 | шт. | [5 empty] | + | + | [5 empty] | 1.7-5-260 | Анкер забивной, стальной, оцинкованный, для установки в сжатой зоне бетона, внутренняя резьба М10, диаметр 12 мм, длина 40 мм | 100 шт. |  |  |  |  | 1.7-5-260 | [5 empty] | нов (ЖС) | ++
2.10 | Шнур Вилатерм | м | [5 empty] | + | + | [18 empty] | нов (ЖС) | ++
2.11 | Раствор М100 | м3 | [5 empty] | + | + | + | [17 empty] | нов (ЖС) | ++
Подраздел 24. Надземная часть здания. Монолитные вентблоки |  |  |  |  | - | - | - | - | - | + | - | - |  | - | [13 empty] | нов (ЖС) | ++
1 | Монтаж/демонтаж опалубки | м2 | [7 empty] | + |  |  |  |  | 3.6-90-1/3.6-91-1 | Монтаж опалубки монолитных железобетонных конструкций стен надземной части зданий при высоте здания более 57 до 75 м/Демонтаж опалубки монолитных железобетонных конструкций стен надземной части зданий при высоте здания более 57 до 75 м | 100 м2 | [5 empty] | 3.6-90-1/3.6-91-1 |  |  |  |  | нов (ЖС) | ++
2 | Устройство арматурных стержней в опалубку | т | [7 empty] | + |  |  |  |  | 3.6-92-3 | Установка арматурных изделий, отдельных стержней в опалубку монолитных железобетонных конструкций стен надземной части зданий при высоте здания более 57 до 75 м | т | [5 empty] | 3.6-92-3 |  |  |  |  | нов (ЖС) | ++
2.1 | Арматура d=8 мм А500С | т |  | Класс, диаметр | [5 empty] | + |  |  |  |  | 1.3-4-20 | Арматурные заготовки (стержни, хомуты и т.п.), не собранные в каркасы или сетки, арматурная сталь периодического профиля, класс А-III, диаметр 8 мм | т | [5 empty] | 1.3-4-20 |  |  |  |  | нов (ЖС) | ++
2.2 | Арматура d=12 мм А500С | т |  | Класс, диаметр | [5 empty] | + |  |  |  |  | 1.3-4-22 | Арматурные заготовки (стержни, хомуты и т.п.), не собранные в каркасы или сетки, арматурная сталь периодического профиля, класс А-III, диаметр от 12 до 14 мм | т | [5 empty] | 1.3-4-22 |  |  |  |  | нов (ЖС) | ++
3 | Бетонирование монолитных железобетонных конструкций | м3 | [7 empty] | + |  |  |  |  | 3.6-93-3 | Бетонирование по схеме "кран-бадья" монолитных железобетонных конструкций стен толщиной до 200 мм, надземной части зданий при высоте здания более 57 до 75 м | 100 м3 | [5 empty] | 3.6-93-3 |  |  |  |  | нов (ЖС) | ++
3.1 | Бетон В25, W4, F100 | м3 |  | В, F, W, заполнитель | [5 empty] | + |  |  |  |  | 1.3-1-175 | Смесь бетонная тяжелого бетона БСТ на гравийном щебне, крупность заполнителя от 5 до 20 мм, класс прочности В25 (М350), П4, F100, W4 | м3 | [5 empty] | 1.3-1-175 |  |  |  |  | нов (ЖС) | ++
Подраздел 25. Надземная часть здания. Инженерные блоки | [7 empty] | + | + | [18 empty] | нов (ЖС) | ++
1 | Устройство сборных инженерных блоков | [6 empty] | + | + | [12 empty] | 3.7-41-6 | [5 empty] | нов (ЖС) | ++
1.1 | БПТ (от 1 до 2,5 т). Пожаротушение, с трубопроводами ХВС, освещением, пожарными кранами, пожарными рукавами, дверным блоком стальным, бетон В25, F50, W6 | шт. | [5 empty] | + | + | [18 empty] | нов (ЖС) | ++
1.2 | БХГО (от 1 до 2,5 т). Отопление, водоснабжение, канализация, с трубопроводами, освещением, квартирной станцией горизонтального размещения для систем отопления и водоснабжения с циркуляцией ГВС, дверным блоком стальным, бетон В25, F50, W6 | шт. | [5 empty] | + | + | [5 empty] | 1.25-3-2 | Ниша инженерных коммуникаций железобетонная (отопление, водоснабжение, канализация), с трубопроводами, освещением, квартирной станцией горизонтального размещения для систем отопления и водоснабжения с циркуляцией ГВС, дверным блоком стальным, бетон В25, F50, W6, категории бетонных поверхностей: лицевых А3, невидимых А6, размеры 1830х550х2980 мм, для жилых и общественных зданий | шт. |  |  |  |  | 1.25-3-2 | [5 empty] | нов (ЖС) | ++
1.3 | БЭЛ (от 1 до 2,5 т). Электроснабжение, с освещением, учетно-распледелительными ящиками, электротехническими коробами, дверным блоком стальным, бетон В25, F50, W6 | шт. | [5 empty] | + | + | [18 empty] | нов (ЖС) | ++
1.4 | БСЛ (от 1 до 2,5 т). Слаботочные системы, с освещением, лотками кабельными лестничного типа из оцинкованной стали, дверным блоком стальным, бетон В25, F50, W6 | шт. | [5 empty] | + | + | [18 empty] | нов (ЖС) | ++
2 | Устройство герметизации стыков | [13 empty] | 3.7-58-1 | Устройство герметизации горизонтальных и вертикальных стыков стеновых панелей прокладками на клею в один ряд | 100 м |  |  |  |  | 3.7-58-1
2.1 | Жгут Вилатерм | м | [5 empty] | + | [19 empty] | нов (ЖС) | ++
2.2 | Шнур Вилатерм | м | [6 empty] | + | [5 empty] | 1.1-1-981 | Прокладки из вспененного полиэтилена уплотнительные и теплоизоляционные сплошного сечения, наружный диаметр от 23 до 35 мм | м |  |  |  |  | 1.1-1-981 | [5 empty] | нов (ЖС) | ++
2.3 | Раствор М100 | м3 | [6 empty] | + | [18 empty] | нов (ЖС) | ++
2.4 | ЦПР М200 | м3 | [5 empty] | + | [19 empty] | нов (ЖС) | ++
2.5 | Мастика каучуковая | м | [5 empty] | + | + | [5 empty] | 1.1-1-394 | Мастика клеящая каучуковая, типа КН-2 | кг |  |  |  |  | 1.1-1-394 | [5 empty] | нов (ЖС) | ++
2.6 | Шнур базальтовый | м | [5 empty] | + | + | [5 empty] | 1.1-1-8320 | Шнур базальтовый, типа ШБТ, диаметр 30 мм | м |  |  |  |  | 1.1-1-8320 | [5 empty] | нов (ЖС) | ++
Подраздел 26. Надземная часть здания. Металличесские конструкции |  |  |  |  | - | - | - | - | + | + | - | + | + | - | [13 empty] | нов (СОЦ) | ++ | +
1 | Устройство ферм | шт. | [9 empty] | + | [15 empty] | нов (СОЦ) |  | +
1.1 | Труба квадратная 200х200х10, С245 | т | [9 empty] | + | [15 empty] | нов (СОЦ) |  | +
1.2 | Труба квадратная 160х160х8, С245 | т | [9 empty] | + | [15 empty] | нов (СОЦ) |  | +
1.3 | Труба квадратная 150х150х8, С255 | т | [9 empty] | + | [15 empty] | нов (СОЦ) |  | +
1.4 | Труба квадратная 120х120х8, С245 | т | [9 empty] | + | [15 empty] | нов (СОЦ) |  | +
1.5 | Труба квадратная 100х100х8, С245 | т | [9 empty] | + | [15 empty] | нов (СОЦ) |  | +
1.6 | Труба квадратная 100х100х8, С255 | т | [9 empty] | + | [15 empty] | нов (СОЦ) |  | +
1.7 | Пластина t=30 мм | т | [9 empty] | + | [15 empty] | нов (СОЦ) |  | +
1.8 | Пластина t=20 мм | т | [9 empty] | + | [15 empty] | нов (СОЦ) |  | +
1.9 | Пластина t=10 мм | т | [9 empty] | + | [15 empty] | нов (СОЦ) |  | +
1.10 | Пластина t=8 мм | т | [9 empty] | + | [15 empty] | нов (СОЦ) |  | +
1.11 | Уголок 90х90х8 | т | [9 empty] | + | [15 empty] | нов (СОЦ) |  | +
1.12 | Двутавр 25Ш1 по ГОСТ Р 57837-2017, С245 | т | [9 empty] | + | [15 empty] | нов (СОЦ) |  | +
1.13 | Болт М24-120.40Х по ГОСТ 7798-70 | шт. | [9 empty] | + | [15 empty] | нов (СОЦ) |  | +
1.14 | Гайка М24-40Х по ГОСТ 5915-70 | шт. | [9 empty] | + | [15 empty] | нов (СОЦ) |  | +
1.15 | Шайба А.24 по ГОСТ 11371-78 | шт. | [9 empty] | + | [15 empty] | нов (СОЦ) |  | +
1.16 | Болт М20-100 по ГОСТ 7798-70 | шт. | [9 empty] | + | [15 empty] | нов (СОЦ) |  | +
1.17 | Гайка М20 по ГОСТ 5915-70 | шт. | [9 empty] | + | [15 empty] | нов (СОЦ) |  | +
1.18 | Шайба А.20 по ГОСТ 11371-78 | шт. | [9 empty] | + | [15 empty] | нов (СОЦ) |  | +
2 | Устройство распорок по нижним поясам ферм | [10 empty] | + | [15 empty] | нов (СОЦ) |  | +
2.1 | Труба квадратная 100х100х8, С245 | т | [9 empty] | + | [15 empty] | нов (СОЦ) |  | +
2.2 | Пластина t=8 мм | т | [9 empty] | + | [15 empty] | нов (СОЦ) |  | +
3 | Ограждение кровли | [10 empty] | + | [15 empty] | нов (СОЦ) |  | +
3.1 | Труба квадратная 40х40х3, С245 | т | [9 empty] | + | [15 empty] | нов (СОЦ) |  | +
3.2 | Труба квадратная 80х60х3, С245 | т | [9 empty] | + | [15 empty] | нов (СОЦ) |  | +
3.3 | Труба квадратная 60х30х3, С245 | т | [9 empty] | + | [15 empty] | нов (СОЦ) |  | +
3.4 | Пластина t=10 мм | т | [9 empty] | + | [15 empty] | нов (СОЦ) |  | +
4 | Противопожарные лестницы | [10 empty] | + | [15 empty] | нов (СОЦ) |  | +
4.1 | Труба 51х3 | м | [9 empty] | + | [15 empty] | нов (СОЦ) |  | +
4.2 | Труба 40х3 | м | [9 empty] | + | [15 empty] | нов (СОЦ) |  | +
4.3 | Пластина t=10 мм | т | [9 empty] | + | [15 empty] | нов (СОЦ) |  | +
5 | Лестница металлическая | шт. | [7 empty] | + |  |  | + |  | 3.9-19-1 | Монтаж лестниц прямолинейных и криволинейных, пожарных с ограждением | т | [8 empty] | 3.9-19-1 |  | нов (ЖС) | ++
5.1 | Лестница стальная | [13 empty] | 1.6-1-214 | Лестницы со ступенями из листовой, просечной, рифленой или круглой стали, прямолинейные | т | [8 empty] | 1.6-1-214
5.2 | Сталь полосовая 4 мм | т | [7 empty] | + | [17 empty] | нов (ЖС) | ++
5.3 | Пластина t=2 мм | т | [7 empty] | + | [17 empty] | нов (ЖС) | ++
5.4 | Пластина t=10 мм | т | [7 empty] | + | [17 empty] | нов (ЖС) | ++
5.5 | Труба 60х5 | м | [7 empty] | + | [17 empty] | нов (ЖС) | ++
5.6 | Арматура d=18 мм А500С | т |  | Класс, диаметр | [8 empty] | +
5.7 | Арматура d=20 мм А500С | т |  | Класс, диаметр | [5 empty] | + |  |  |  |  | 1.3-4-24 | Арматурные заготовки (стержни, хомуты и т.п.), не собранные в каркасы или сетки, арматурная сталь периодического профиля, класс А-III, диаметр от 20 до 22 мм | т | [10 empty] | нов (ЖС) | ++
5.8 | Распорный анкер | шт. | [7 empty] | + | [17 empty] | нов (ЖС) | ++
5.9 | Уголок 75х75х5 | т | [10 empty] | +
5.10 | Шпилька к химическому анкеру | шт. | [10 empty] | +
5.11 | Химический анкер | шт. | [10 empty] | + |  | 1.7-5-187 | Анкер-шпилька распорный, стандартный, с шестигранной гайкой и шайбой, из горячеоцинкованной стали, для использования в бетоне без трещин, диаметр 16 мм, длина 182 мм, толщина прикрепляемой детали 85/70/30 мм | шт. | [8 empty] | 1.7-5-187
5.12 | Лист 240х240х20 | т | [10 empty] | +
5.13 | Лист 100х160х10 | т | [10 empty] | +
5.14 | Лист 75х75х6 | т | [10 empty] | +
5.15 | Лист 190х75х6 | т | [10 empty] | +
5.16 | Болт М16х150 | шт. | [10 empty] | +
5.17 | Гайка М16х50 | шт. | [10 empty] | +
5.18 | Шайба М16 | шт. | [10 empty] | +
6 | Металлические опорные рамы под оборудование на кровле | м2 | [9 empty] | + | + |  | 3.9-18-1 | Монтаж связей и распорок из одиночных и парных уголков, гнутосварных профилей для пролетов, до 24 м при высоте здания до 25 м | т | [8 empty] | 3.9-18-1 |  | нов (СОЦ) |  | +
6.1 | Труба квадратная 80х80х8, С245 | т | [9 empty] | + | [15 empty] | нов (СОЦ) |  | +
6.2 | Пластина t=8 мм | т | [9 empty] | + | [15 empty] | нов (СОЦ) |  | +
6.3 | Труба 108х5 | м | [10 empty] | + |  | 1.12-6-33 | Трубы стальные электросварные прямошовные, ГОСТ 10705-80, ГОСТ 10704-91, наружный диаметр 108 мм, толщина стенки 5 мм | м | [8 empty] | 1.12-6-33
6.4 | Лист 100х250х10 | т | [10 empty] | + |  | 1.1-1-1104 | Прокат листовой, из стали углеродистой обыкновенного качества, спокойной, толщина более 4 мм | т | [8 empty] | 1.1-1-1104
6.5 | Лист 185х185х10 | т | [10 empty] | + |  | 1.1-1-1104 | Прокат листовой, из стали углеродистой обыкновенного качества, спокойной, толщина более 4 мм | т | [8 empty] | 1.1-1-1104
6.6 | Лист 240х240х10 | т | [10 empty] | + |  | 1.1-1-1104 | Прокат листовой, из стали углеродистой обыкновенного качества, спокойной, толщина более 4 мм | т | [8 empty] | 1.1-1-1104
6.7 | Швеллер 20П | т | [10 empty] | + |  | 1.1-1-1143 | Швеллер №№ 12-40, из стали углеродистой обыкновенного качества, полуспокойной | т | [8 empty] | 1.1-1-1143
6.8 | Швеллер 10П | т | [10 empty] | + |  | 1.1-1-1142 | Швеллер из стали углеродистой обыкновенного качества, полуспокойной, номер профиля от 5 до 10 (У, П) | т | [8 empty] | 1.1-1-1142
6.9 | Клиновой распорный анкер М16х150 | шт. | [10 empty] | + |  | 1.1-1-1617 | Болты анкерные из прямых или гнутых круглых стержней, с резьбой, в комплекте с гайками и шайбами | т | [8 empty] | 1.1-1-1617
6.10 | Гайка М16 | шт. | [10 empty] | +
6.11 | Шайба М16 | шт. | [10 empty] | +
6.12 | Лист просечно-вытяжной | м2 | [10 empty] | + |  | 1.6-1-216 | Площадки с настилом из листовой, рифленой, просечной или круглой стали, каркасами и элементами жесткости из прокатных и гнутых профилей, прямоугольные и трапециевидные | т | [8 empty] | 1.6-1-216
7 | Устройство ограждений балконов | [7 empty] | + | [18 empty] | нов (ЖС) | ++
7.1 | Металлическое ограждение переходного балкона с преобладанием материала- трубы 50х5, 30х2, 15х1.5, уголка 50х5,100х10, проката листового толщ разной | м | [6 empty] | + | [18 empty] | нов (ЖС) | ++
7.2 | Клиновой анкер МКТ В fvz 10-30-36/105 | шт. | [6 empty] | + | [18 empty] | нов (ЖС) | ++
8 | Устройство ограждений кровли | [7 empty] | + | [5 empty] | 3.9-19-1 | Монтаж лестниц прямолинейных и криволинейных, пожарных с ограждением | т | [5 empty] | 3.9-19-1 |  |  |  |  | нов (ЖС) | ++
8.1 | Металлическое ограждение кровли с преобладанием материала- трубы 40х4, 30х4, 20х2, проката листового толщ 6мм | м | [6 empty] | + | [5 empty] | 1.6-1-214 | Лестницы со ступенями из листовой, просечной, рифленой или круглой стали, прямолинейные | т | [5 empty] | 1.6-1-214 |  |  |  |  | нов (ЖС) | ++
8.2 | Анкер Фиксар М10х115 | шт. | [6 empty] | + | [5 empty] | 1.7-5-205 | Анкер клиновой, стальной, оцинкованный, для установки в сжатой зоне бетона, диаметр 10 мм, длина 120 мм, максимальная толщина закрепляемой детали при стандартной/уменьшенной глубине анкеровки 45/51 мм | шт. | [5 empty] | 1.7-5-205 |  |  |  |  | нов (ЖС) | ++
8.3 | Полоса стальная 10х40 | [8 empty] | + | [17 empty] | нов (ЖС) | ++
8.4 | Полоса стальная 10х160 | [8 empty] | + | [17 empty] | нов (ЖС) | ++
8.5 | Распорный анкер | [8 empty] | + | [17 empty] | нов (ЖС) | ++
9 | Устройство ограждений внутриквартирных лоджий | [7 empty] | + | [18 empty] | нов (ЖС) | ++
9.1 | Металлическое ограждение внутриквартирных лоджий с преобладанием материала- трубы 50х3, 20х2, проката листового толщ 6мм | м | [6 empty] | + | [18 empty] | нов (ЖС) | ++
9.2 | Анкер Фиксар М10х95 | шт. | [6 empty] | + | [18 empty] | нов (ЖС) | ++
10 | Устройство фахверка | [11 empty] | + |  | 3.9-21-1 | Монтаж фахверка | т | [8 empty] | 3.9-21-1
10.1 | Лист 145х300х10 | т | [10 empty] | + |  | 1.1-1-1104 | Прокат листовой, из стали углеродистой обыкновенного качества, спокойной, толщина более 4 мм | т | [8 empty] | 1.1-1-1104
10.2 | Лист 250х300х10 | т | [10 empty] | + |  | 1.1-1-1104 | Прокат листовой, из стали углеродистой обыкновенного качества, спокойной, толщина более 4 мм | т | [8 empty] | 1.1-1-1104
10.3 | Швеллер 14П | т | [10 empty] | + |  | 1.1-1-1143 | Швеллер №№ 12-40, из стали углеродистой обыкновенного качества, полуспокойной | т | [8 empty] | 1.1-1-1143
10.4 | Двутавр 14 | т | [10 empty] | + |  | 1.1-1-1075 | Двутавр с параллельными полками, из стали углеродистой обыкновенного качества, полуспокойной, номер профиля от 16 до 30 | т | [8 empty] | 1.1-1-1075
10.5 | Шпилька к химическому анкеру | шт. | [10 empty] | +
10.6 | Химический анкер | шт. | [10 empty] | + |  | 1.7-5-187 | Анкер-шпилька распорный, стандартный, с шестигранной гайкой и шайбой, из горячеоцинкованной стали, для использования в бетоне без трещин, диаметр 16 мм, длина 182 мм, толщина прикрепляемой детали 85/70/30 мм | шт. | [8 empty] | 1.7-5-187
11 | Устройство фальшкозырька | [11 empty] | + |  | 3.9-18-1 | Монтаж связей и распорок из одиночных и парных уголков, гнутосварных профилей для пролетов, до 24 м при высоте здания до 25 м | т | [8 empty] | 3.9-18-1
11.1 | Труба квадратная 50х50х5 | т | [10 empty] | + |  | 1.1-1-2282 | Профили стальные электросварные квадратного сечения трубчатые, размер стороны 80 мм, толщина стенки от 3 до 6 мм | т | [8 empty] | 1.1-1-2282
11.2 | Труба квадратная 80х80х5 | т | [10 empty] | + |  | 1.1-1-2285 | Профили стальные электросварные квадратного сечения трубчатые, размер стороны 80 мм, толщина стенки от 3 до 6 мм | т | [8 empty] | 1.1-1-2285
11.3 | Лист 150х50х10 | т | [10 empty] | + |  | 1.1-1-1104 | Прокат листовой, из стали углеродистой обыкновенного качества, спокойной, толщина более 4 мм | т | [8 empty] | 1.1-1-1104
11.4 | Шпилька к химическому анкеру | шт. | [10 empty] | +
11.5 | Химический анкер | шт. | [10 empty] | + |  | 1.7-5-187 | Анкер-шпилька распорный, стандартный, с шестигранной гайкой и шайбой, из горячеоцинкованной стали, для использования в бетоне без трещин, диаметр 16 мм, длина 182 мм, толщина прикрепляемой детали 85/70/30 мм | шт. | [8 empty] | 1.7-5-187
11.6 | Лист 60х60х20 (закладная) | т | [10 empty] | + |  | 1.1-1-1105 | Прокат листовой из стали С235, С245 для строительных стальных конструкций, толщина более 3 мм | т | [8 empty] | 1.1-1-1105
11.7 | Лист 250х150х20 (закладная) | т | [10 empty] | + |  | 1.1-1-1105 | Прокат листовой из стали С235, С245 для строительных стальных конструкций, толщина более 3 мм | т | [8 empty] | 1.1-1-1105
11.8 | Арматура d=12 мм А500С (закладная) | т |  | Класс, диаметр | [8 empty] | + |  | 1.3-4-22 | Арматурные заготовки (стержни, хомуты и т.п.), не собранные в каркасы или сетки, арматурная сталь периодического профиля, класс А-III, диаметр от 12 до 14 мм | т | [8 empty] | 1.3-4-22
12 | Грунтовка металлоконструкций | м2 | [9 empty] | + |  |  | 3.13-9-2 | Огрунтовка металлических поверхностей грунтовкой ГФ-021 за один раз/Окраска огрунтованных металлических поверхностей эмалями ПФ-115 | 100 м2 | [5 empty] | 3.13-9-2 |  |  | 3.13-9-2 |  | нов (СОЦ) |  | +
12.1 | Грунтовка ГФ-021 ГОСТ 25129-82 | м2 | [6 empty] | + | + |  | + |  |  | 1.1-1-165 | Грунтовка глифталевая, типа ГФ-021 | т | [5 empty] | 1.1-1-165 |  |  | 1.1-1-165 |  | нов (СОЦ) | ++ | +
13 | Окраска метллоконструкций | [13 empty] | 3.13-11-8 | Окраска огрунтованных металлических поверхностей эмалями ПФ-115 | 100 м2 | [5 empty] | 3.13-11-8 |  |  | 3.13-11-8 |  | нов (СОЦ)
13.1 | Эмаль ПФ-115 ГОСТ 6465-76 | м2 | [7 empty] | + |  | + | [16 empty] | ++ | +
13.2 | Краска НЦ-132 | м2 | [6 empty] | + | [18 empty] | нов (ЖС) | ++
14 | Устройство огнезащитного покрытия | [13 empty] | 3.13-27-1 | Устройство огнезащитного покрытия несущих металлоконструкций покрытий, балок перекрытий и ферм терморасширяющимися красками на органической основе с пределом огнестойкости 0,5 часа | 100 м2 | [8 empty] | 3.13-27-1
14.1 | Огнезащитная краска «Прометей РС-750» или аналог | м2 | [23 empty] | КП
Автостоянка | [28 empty] | +
Раздел 5. Монолитные ж/б конструкции. Автостоянка | [28 empty] | +
Подраздел 1. Автостоянка. Стены |  |  |  |  | - | - | - | + | + | + | - | - |  | - | [14 empty] | +
Стены толщиной … мм
1 | Монтаж/демонтаж опалубки | м2 | [5 empty] | + | + | + |  |  |  |  | 3.6-74-1/3.6-75-1 | Монтаж опалубки монолитных железобетонных конструкций стен подземной и цокольной частей здания/Демонтаж опалубки монолитных железобетонных конструкций стен подземной и цокольной частей здания | 100 м2 | - | - | - |  | 3.6-74-1/3.6-75-1 | 3.6-74-1/3.6-75-1 | [5 empty] | +
2 | Устройство арматурных стержней | т | [5 empty] | + | + | [5 empty] | 3.6-76-3 | Установка арматурных изделий, отдельных стержней в опалубку монолитных железобетонных конструкций стен подземной и цокольной частей здания | т | - | - | - |  | 3.6-76-3 | 3.6-76-3 | [5 empty] | +
2.1 | Арматура d=6 мм А240 | т |  | Класс, диаметр |  |  |  | + | + | [5 empty] | 1.3-4-1 | Арматурные заготовки (стержни, хомуты и т.п.), не собранные в каркасы или сетки, углеродистая сталь общего назначения и арматурная сталь гладкая, класс А-I, диаметр от 6 до 7 мм | т | [10 empty] | нов (ЖС) | ++
2.2 | Арматура d=8 мм А240 | т |  | Класс, диаметр |  |  |  |  | + | [5 empty] | 1.3-4-2 | Арматурные заготовки (стержни, хомуты и т.п.), не собранные в каркасы или сетки, углеродистая сталь общего назначения и арматурная сталь гладкая, класс А-I, диаметр 8 мм | т |  |  |  |  | 1.3-4-2 | [5 empty] | нов (ЖС) | ++
2.3 | Арматура d=8 мм А500С | т |  | Класс, диаметр | [5 empty] | + |  |  |  |  | 1.3-4-20 | Арматурные заготовки (стержни, хомуты и т.п.), не собранные в каркасы или сетки, арматурная сталь периодического профиля, класс А-III, диаметр 8 мм | т | - | - | - |  |  | 1.3-4-20 | [5 empty] | +
2.4 | Арматура d=10 мм А500С | т |  | Класс, диаметр |  |  |  | + | [6 empty] | 1.3-4-21 | Арматурные заготовки (стержни, хомуты и т.п.), не собранные в каркасы или сетки, арматурная сталь периодического профиля, класс А-III, диаметр 10 мм | т | - | - | - | [8 empty] | +
2.5 | Арматура d=12 мм А500С | т |  | Класс, диаметр |  |  |  | + | + | + |  |  |  |  | 1.3-4-22 | Арматурные заготовки (стержни, хомуты и т.п.), не собранные в каркасы или сетки, арматурная сталь периодического профиля, класс А-III, диаметр от 12 до 14 мм | т | - | - | - |  | 1.3-4-22 | 1.3-4-22 | [5 empty] | +
2.6 | Арматура d=16 мм А500С | т |  | Класс, диаметр |  |  |  | + | + | + |  |  |  |  | 1.3-4-23 | Арматурные заготовки (стержни, хомуты и т.п.), не собранные в каркасы или сетки, арматурная сталь периодического профиля, класс А-III, диаметр от 16 до 18 мм | т | - | - | - |  | 1.3-4-23 | 1.3-4-23 | [5 empty] | +
2.7 | Арматура d=20 мм А500С | т |  | Класс, диаметр |  |  |  | + | + | + |  |  |  |  | 1.3-4-24 | Арматурные заготовки (стержни, хомуты и т.п.), не собранные в каркасы или сетки, арматурная сталь периодического профиля, класс А-III, диаметр от 20 до 22 мм | т | - | - | - |  | 1.3-4-24 | 1.3-4-24 | [5 empty] | +
2.8 | Арматура d=22 мм А500С | т |  | Класс, диаметр |  |  |  |  | + | [5 empty] | 1.3-4-24 | Арматурные заготовки (стержни, хомуты и т.п.), не собранные в каркасы или сетки, арматурная сталь периодического профиля, класс А-III, диаметр от 20 до 22 мм | т | - | - | - |  | 1.3-4-24 | [5 empty] | нов (ЖС) | +
2.9 | Арматура d=25 мм А500С | т |  | Класс, диаметр |  |  |  | + | + | + |  |  |  |  | 1.3-4-25 | Арматурные заготовки (стержни, хомуты и т.п.), не собранные в каркасы или сетки, арматурная сталь периодического профиля, класс А-III, диаметр от 25 до 28 мм | т | - | - | - |  | 1.3-4-25 | 1.3-4-25 | [5 empty] | +
2.10 | Арматура d=32 мм А500С | т |  | Класс, диаметр |  |  |  | + | [6 empty] | 1.3-4-26 | Арматурные заготовки (стержни, хомуты и т.п.), не собранные в каркасы или сетки, арматурная сталь периодического профиля, класс А-III, диаметр 32 мм | т | [10 empty] | нов (ЖС) | ++
3 | Устройство закладных деталей | т | [5 empty] | + | + | [5 empty] | 3.6-76-7 | Установка закладных деталей монолитных железобетонных конструкций подземной и цокольной частей здания | т | - | - | - |  | 3.6-76-7 | [5 empty] | нов (ЖС) | +
3.1 | Прокат листовой t=5 мм | т | [6 empty] | + | [5 empty] | 1.1-1-1105 | Прокат листовой из стали С235, С245 для строительных стальных конструкций, толщина более 3 мм | т | [5 empty] | 1.1-1-1105 |  |  |  |  | нов (ЖС) | ++
3.2 | Прокат листовой t=7 мм | т | [6 empty] | + | [18 empty] | нов (ЖС) | ++
3.3 | Прокат листовой t=10 мм | т | [7 empty] | + | [17 empty] | нов (ЖС) | ++
3.4 | Полоса стальная | [13 empty] | 1.1-1-1092 | Полоса из стали углеродистой обыкновенного качества, спокойной | т |  |  |  |  | 1.1-1-1092
3.5 | Труба 273х5 | м | [7 empty] | + | [17 empty] | нов (ЖС) | ++
3.6 | Труба 219х4 | м | [7 empty] | + | [17 empty] | нов (ЖС) | ++
3.7 | Труба 325х5 | м | [7 empty] | + | [17 empty] | нов (ЖС) | ++
3.8 | Коробка установочная для заливки в бетон | шт. | [7 empty] | + | [17 empty] | нов (ЖС) | ++
3.9 | Труба ПНД гибкая гофр. d=25мм | м | [7 empty] | + | [17 empty] | нов (ЖС) | ++
3.10 | Пенопласт ППС | шт. | [7 empty] | + | [17 empty] | нов (ЖС) | ++
3.11 | Труба 40х2 | м | [7 empty] | + | [17 empty] | нов (ЖС) | ++
3.12 | Труба 65х3 | м | [7 empty] | + | [17 empty] | нов (ЖС) | ++
4 | Бетонирование монолитных железобетонных конструкций стен | м3 | [5 empty] | + | + | [5 empty] | 3.6-77-4 | Бетонирование по схеме "кран-бадья" монолитных железобетонных конструкций стен подземной и цокольной частей здания, толщина до 300 мм | 100 м3 | - | - | - |  | 3.6-77-4 | 3.6-77-5 | [5 empty] | +
4.1 | Бетон В30, W6, F100 | м3 |  | В, F, W, заполнитель |  |  |  | + | + | [18 empty] | нов (ЖС) | ++
4.2 | Бетон В30, W6, F150 | м3 |  | В, F, W, заполнитель | [5 empty] | + |  |  |  |  | 1.3-1-156 | Смесь бетонная тяжелого бетона БСТ на гранитном щебне, крупность заполнителя от 5 до 20 мм, класс прочности В30 (М400), П4, F150, W6 | м3 | [5 empty] | 1.3-1-156 |  |  |  |  | нов (ЖС) | ++
4.3 | Бетон В35, W4, F100 | м3 |  | В, F, W, заполнитель | [13 empty] | - | - | - | [8 empty] | +
4.4 | Бетон В35, W6, F100 | м3 |  | В, F, W, заполнитель | [13 empty] | - | - | - | [8 empty] | +
4.5 | Бетон В40, W6, F100 | м3 |  | В, F, W, заполнитель | [13 empty] | - | - | - | [8 empty] | +
[15 empty] | 3.6-98-1 | Уход за бетоном при среднесуточной температуре воздуха +5 градусов C и выше | м3 |  |  |  |  | 3.6-98-1
Подраздел 2. Автостоянка. Колонны | [7 empty] | + | + | [19 empty] | +
Колонны сечением ахb мм
1 | Монтаж/демонтаж опалубки колонн | м2 | [5 empty] | + | + | [8 empty] | - | - | - | [8 empty] | +
2 | Устройство арматурных стержней | т | [5 empty] | + | + | [8 empty] | - | - | - | [8 empty] | +
2.1 | Арматура d=8 мм А240 | т |  | Класс, диаметр |  |  |  |  | + | [5 empty] | 1.3-4-2 | Арматурные заготовки (стержни, хомуты и т.п.), не собранные в каркасы или сетки, углеродистая сталь общего назначения и арматурная сталь гладкая, класс А-I, диаметр 8 мм | т | [10 empty] | нов (ЖС) | ++
2.2 | Арматура d=10 мм А240 | т |  | Класс, диаметр |  |  |  | + | + | [5 empty] | 1.3-4-3 | Арматурные заготовки (стержни, хомуты и т.п.), не собранные в каркасы или сетки, углеродистая сталь общего назначения и арматурная сталь гладкая, класс А-I, диаметр 10 мм | т | [10 empty] | нов (ЖС) | ++
2.3 | Арматура d=10 мм А500С | т |  | Класс, диаметр | [10 empty] | 1.3-4-21 | Арматурные заготовки (стержни, хомуты и т.п.), не собранные в каркасы или сетки, арматурная сталь периодического профиля, класс А-III, диаметр 10 мм | т | - | - | - | [8 empty] | +
2.4 | Арматура d=20 мм А500С | т |  | Класс, диаметр | [10 empty] | 1.3-4-24 | Арматурные заготовки (стержни, хомуты и т.п.), не собранные в каркасы или сетки, арматурная сталь периодического профиля, класс А-III, диаметр от 20 до 22 мм | т | - | - | - | [8 empty] | +
2.5 | Арматура d=25 мм А500С | т |  | Класс, диаметр |  |  |  | + | + | [5 empty] | 1.3-4-25 | Арматурные заготовки (стержни, хомуты и т.п.), не собранные в каркасы или сетки, арматурная сталь периодического профиля, класс А-III, диаметр от 25 до 28 мм | т | - | - | - | [8 empty] | +
2.6 | Арматура d=28 мм А500С | т |  | Класс, диаметр | [10 empty] | 1.3-4-25 | Арматурные заготовки (стержни, хомуты и т.п.), не собранные в каркасы или сетки, арматурная сталь периодического профиля, класс А-III, диаметр от 25 до 28 мм | т | - | - | - | [8 empty] | +
2.7 | Арматура d=32 мм А500С | т |  | Класс, диаметр |  |  |  | + | + | [5 empty] | 1.3-4-26 | Арматурные заготовки (стержни, хомуты и т.п.), не собранные в каркасы или сетки, арматурная сталь периодического профиля, класс А-III, диаметр 32 мм | т | - | - | - | [8 empty] | +
2.8 | Арматура d=36 мм А500С | т |  | Класс, диаметр | [10 empty] | 1.3-4-27 | Арматурные заготовки (стержни, хомуты и т.п.), не собранные в каркасы или сетки, арматурная сталь периодического профиля, класс А-III, диаметр от 36 до 40 мм | т | - | - | - | [8 empty] | +
3 | Бетонирование монолитных железобетонных конструкций колонн | м3 | [15 empty] | - | - | - | [8 empty] | +
3.1 | Бетон В30, W6, F100 | м3 |  | В, F, W, заполнитель |  |  |  | + | + | [18 empty] | нов (ЖС) | ++
3.2 | Бетон В35, W4, F100 | м3 |  | В, F, W, заполнитель | [13 empty] | - | - | - | [8 empty] | +
3.3 | Бетон В35, W6, F100 | м3 |  | В, F, W, заполнитель | [13 empty] | - | - | - | [8 empty] | +
3.4 | Бетон В40, W6, F100 | м3 |  | В, F, W, заполнитель | [13 empty] | - | - | - | [8 empty] | +
Подраздел 3. Автостоянка. Пилоны |  |  |  |  | - | - | - | - | - | + | - | - |  | - | [13 empty] | нов (ЖС) | +
Пилоны сечением ахb мм
1 | Монтаж/демонтаж опалубки пилонов | м2 | [7 empty] | + | [7 empty] | - | - | - | [7 empty] | нов (ЖС) | ++
2 | Устройство арматурных стержней | т | [7 empty] | + |  |  |  |  | 3.6-76-3 | Установка арматурных изделий, отдельных стержней в опалубку монолитных железобетонных конструкций стен подземной и цокольной частей здания | т | - | - | - |  |  | 3.6-76-3 |  |  |  |  | нов (ЖС) | ++
2.3 | Арматура d=10 мм А500С | т |  | Класс, диаметр | [5 empty] | + |  |  |  |  | 1.3-4-21 | Арматурные заготовки (стержни, хомуты и т.п.), не собранные в каркасы или сетки, арматурная сталь периодического профиля, класс А-III, диаметр 10 мм | т | - | - | - |  |  | 1.3-4-21 |  |  |  |  | нов (ЖС) | ++
2.5 | Арматура d=12 мм А500С | т |  | Класс, диаметр | [5 empty] | + |  |  |  |  | 1.3-4-22 | Арматурные заготовки (стержни, хомуты и т.п.), не собранные в каркасы или сетки, арматурная сталь периодического профиля, класс А-III, диаметр от 12 до 14 мм | т | - | - | - |  |  | 1.3-4-22 |  |  |  |  | нов (ЖС) | ++
2.6 | Арматура d=20 мм А500С | т |  | Класс, диаметр | [5 empty] | + |  |  |  |  | 1.3-4-24 | Арматурные заготовки (стержни, хомуты и т.п.), не собранные в каркасы или сетки, арматурная сталь периодического профиля, класс А-III, диаметр от 20 до 22 мм | т | - | - | - |  |  | 1.3-4-24 |  |  |  |  | нов (ЖС) | ++
2.7 | Арматура d=25 мм А500С | т |  | Класс, диаметр | [5 empty] | + |  |  |  |  | 1.3-4-25 | Арматурные заготовки (стержни, хомуты и т.п.), не собранные в каркасы или сетки, арматурная сталь периодического профиля, класс А-III, диаметр от 25 до 28 мм | т | - | - | - |  |  | 1.3-4-26 |  |  |  |  | нов (ЖС) | ++
3 | Бетонирование монолитных железобетонных конструкций пилонов | м3 | [7 empty] | + | [7 empty] | - | - | - | [7 empty] | нов (ЖС) | ++
3.1 | Бетон В30, W6, F150 | м3 |  | В, F, W, заполнитель | [5 empty] | + | [17 empty] | нов (ЖС) | ++
Подраздел 4. Автостоянка. Плиты перекрытия |  |  |  |  | - | - | - | - | - | + | - | - |  | - | [13 empty] | нов (ЖС) | ++
Плита покрытия площадью … м2
1 | Монтаж/демонтаж опалубки | м2 | [7 empty] | + |  |  |  |  | 3.6-74-4/3.6-75-4 | Монтаж опалубки монолитных железобетонных конструкций перекрытия подземной и цокольной частей здания/Демонтаж опалубки монолитных железобетонных конструкций перекрытий подземной и цокольной частей здания | 100 м2 | [5 empty] | 3.6-74-4/3.6-75-4 |  |  |  |  | нов (ЖС) | ++
2 | Устройство арматурных стержней | т | [7 empty] | + |  |  |  |  | 3.6-76-5 | Установка арматурных изделий, отдельных стержней в опалубку монолитных железобетонных конструкций перекрытий подземной и цокольной частей здания | т | [5 empty] | 3.6-76-5 |  |  |  |  | нов (ЖС) | ++
2.1 | Арматура d=8 мм А500С | т |  | Класс, диаметр | [5 empty] | + |  |  |  |  | 1.3-4-20 | Арматурные заготовки (стержни, хомуты и т.п.), не собранные в каркасы или сетки, арматурная сталь периодического профиля, класс А-III, диаметр 8 мм | т | [10 empty] | нов (ЖС) | ++
2.2 | Арматура d=12 мм А500С | т |  | Класс, диаметр | [5 empty] | + |  |  |  |  | 1.3-4-22 | Арматурные заготовки (стержни, хомуты и т.п.), не собранные в каркасы или сетки, арматурная сталь периодического профиля, класс А-III, диаметр от 12 до 14 мм | т | [5 empty] | 1.3-4-22 |  |  |  |  | нов (ЖС) | ++
2.3 | Арматура d=16 мм А500С | т |  | Класс, диаметр | [5 empty] | + |  |  |  |  | 1.3-4-23 | Арматурные заготовки (стержни, хомуты и т.п.), не собранные в каркасы или сетки, арматурная сталь периодического профиля, класс А-III, диаметр от 16 до 18 мм | т | [10 empty] | нов (ЖС) | ++
2.4 | Арматура d=20 мм А500С | т |  | Класс, диаметр | [5 empty] | + |  |  |  |  | 1.3-4-24 | Арматурные заготовки (стержни, хомуты и т.п.), не собранные в каркасы или сетки, арматурная сталь периодического профиля, класс А-III, диаметр от 20 до 22 мм | т | [5 empty] | 1.3-4-24 |  |  |  |  | нов (ЖС) | ++
2.5 | Арматура d=25 мм А500С | т |  | Класс, диаметр | [5 empty] | + |  |  |  |  | 1.3-4-25 | Арматурные заготовки (стержни, хомуты и т.п.), не собранные в каркасы или сетки, арматурная сталь периодического профиля, класс А-III, диаметр от 25 до 28 мм | т | [5 empty] | 1.3-4-25 |  |  |  |  | нов (ЖС) | ++
2.6 | Арматура d=4 мм Вр-1 | т |  | Класс, диаметр | [5 empty] | + |  |  |  |  | 1.3-4-74 | Каркасы и сетки арматурные плоские, собранные и сваренные (связанные) в арматурные изделия, класс Вр-1, диаметр 4 мм | т | [10 empty] | нов (ЖС) | ++
3 | Устройство закладных деталей | т | [7 empty] | + | [17 empty] | нов (ЖС) | ++
3.1 | Труба 70х3 | м | [7 empty] | + | [17 empty] | нов (ЖС) | ++
4 | Бетонирование монолитных железобетонных конструкций перекрытий въездной группы | м3 | [7 empty] | + |  |  |  |  | 3.6-77-11 | Бетонирование по схеме "кран-бадья" монолитных железобетонных конструкций перекрытий подземной и цокольной частей здания, при площади перекрытия между осями колонн или стен более 20 м2 | 100 м3 | [5 empty] | 3.6-77-11 |  |  |  |  | нов (ЖС) | ++
4.1 | Бетон В30, W6, F150 | м3 |  | В, F, W, заполнитель | [5 empty] | + |  |  |  |  | 1.3-1-156 | Смесь бетонная тяжелого бетона БСТ на гранитном щебне, крупность заполнителя от 5 до 20 мм, класс прочности В30 (М400), П4, F150, W6 | м3 | [5 empty] | 1.1-1-156 |  |  |  |  | нов (ЖС) | ++
5 | Устройство теплоизоляции | м3 | [7 empty] | + |  |  |  |  | 3.6-27-1 | Приготовление легкого бетона конструкционно-теплоизоляционного класса В3,5 | 100 м3 | [5 empty] | 3.6-27-1 |  |  |  |  | нов (ЖС) | ++
5.1 | Плита минераловатная на синтетическом связующем ПЖ 140(НГ) | м3 | [7 empty] | + |  |  |  |  | 1.1-1-892 | Плиты из минеральной ваты на синтетическом связующем, теплоизоляционные, марка ПЖ-140 | м3 | [5 empty] | 1.1-1-892 |  |  |  |  | нов (ЖС) | ++
Подраздел 5. Автостоянка. Плиты покрытия |  |  |  |  | - | - | - | + | + | + | - | - |  | - | [13 empty] | нов (ЖС) | ++
Плита покрытия площадью … м2
1 | Монтаж/демонтаж опалубки | м2 | [5 empty] | + | + | + |  |  |  |  | 3.6-74-4/3.6-75-4 | Монтаж опалубки монолитных железобетонных конструкций перекрытия подземной и цокольной частей здания/Демонтаж опалубки монолитных железобетонных конструкций перекрытий подземной и цокольной частей здания | 100 м2 |  |  |  |  | 3.6-74-4/3.6-75-4 | [5 empty] | нов (ЖС) | ++
2 | Устройство арматурных каркасов | т | [5 empty] | + | [19 empty] | нов (ЖС) | ++
2.1 | Арматура d=10 мм А500С | т |  | Класс, диаметр |  |  |  | + | [6 empty] | 1.3-4-21 | Арматурные заготовки (стержни, хомуты и т.п.), не собранные в каркасы или сетки, арматурная сталь периодического профиля, класс А-III, диаметр 10 мм | т | [10 empty] | нов (ЖС) | ++
3 | Устройство арматурных стержней | т | [5 empty] | + | + | [5 empty] | 3.6-76-5 | Установка арматурных изделий, отдельных стержней в опалубку монолитных железобетонных конструкций перекрытий подземной и цокольной частей здания | т |  |  |  |  | 3.6-76-5 | [5 empty] | нов (ЖС) | ++
3.1 | Арматура d=8 мм А500С | т |  | Класс, диаметр | [5 empty] | + |  |  |  |  | 1.3-4-20 | Арматурные заготовки (стержни, хомуты и т.п.), не собранные в каркасы или сетки, арматурная сталь периодического профиля, класс А-III, диаметр 8 мм | т | [10 empty] | нов (ЖС) | ++
3.2 | Арматура d=12 мм А500С | т |  | Класс, диаметр |  |  |  | + | + | [5 empty] | 1.3-4-22 | Арматурные заготовки (стержни, хомуты и т.п.), не собранные в каркасы или сетки, арматурная сталь периодического профиля, класс А-III, диаметр от 12 до 14 мм | т |  |  |  |  | 1.3-4-22 | [5 empty] | нов (ЖС) | ++
3.3 | Арматура d=16 мм А500С | т |  | Класс, диаметр |  |  |  | + | + | + |  |  |  |  | 1.3-4-23 | Арматурные заготовки (стержни, хомуты и т.п.), не собранные в каркасы или сетки, арматурная сталь периодического профиля, класс А-III, диаметр от 16 до 18 мм | т |  |  |  |  | 1.3-4-23 | [5 empty] | нов (ЖС) | ++
3.4 | Арматура d=20 мм А500С | т |  | Класс, диаметр |  |  |  | + | + | + |  |  |  |  | 1.3-4-24 | Арматурные заготовки (стержни, хомуты и т.п.), не собранные в каркасы или сетки, арматурная сталь периодического профиля, класс А-III, диаметр от 20 до 22 мм | т |  |  |  |  | 1.3-4-24 | [5 empty] | нов (ЖС) | ++
3.5 | Арматура d=25 мм А500С | т |  | Класс, диаметр |  |  |  | + | + | + |  |  |  |  | 1.3-4-25 | Арматурные заготовки (стержни, хомуты и т.п.), не собранные в каркасы или сетки, арматурная сталь периодического профиля, класс А-III, диаметр от 25 до 28 мм | т |  |  |  |  | 1.3-4-25 | [5 empty] | нов (ЖС) | ++
3.6 | Арматура d=28 мм А500С | т |  | Класс, диаметр |  |  |  | + | + | [5 empty] | 1.3-4-25 | Арматурные заготовки (стержни, хомуты и т.п.), не собранные в каркасы или сетки, арматурная сталь периодического профиля, класс А-III, диаметр от 25 до 28 мм | т |  |  |  |  | 1.3-4-25 | [5 empty] | нов (ЖС) | ++
3.7 | Арматура d=32 мм А500С | т |  | Класс, диаметр |  |  |  | + | + | + |  |  |  |  | 1.3-4-26 | Арматурные заготовки (стержни, хомуты и т.п.), не собранные в каркасы или сетки, арматурная сталь периодического профиля, класс А-III, диаметр 32 мм | т |  |  |  |  | 1.3-4-26 | [5 empty] | нов (ЖС) | ++
3.8 | Арматура d=36 мм А500С | т |  | Класс, диаметр |  |  |  |  | + | [5 empty] | 1.3-4-27 | Арматурные заготовки (стержни, хомуты и т.п.), не собранные в каркасы или сетки, арматурная сталь периодического профиля, класс А-III, диаметр от 36 до 40 мм | т |  |  |  |  | 1.3-4-27 | [5 empty] | нов (ЖС) | ++
4 | Бетонирование монолитных железобетонных конструкций перекрытий въездной группы | м3 | [5 empty] | + | + | [5 empty] | 3.6-77-11 | Бетонирование по схеме "кран-бадья" монолитных железобетонных конструкций перекрытий подземной и цокольной частей здания, при площади перекрытия между осями колонн или стен более 20 м2 | 100 м3 |  |  |  |  | 3.6-77-11 | [5 empty] | нов (ЖС) | ++
4.1 | Бетон В30, W6, F100 | м3 |  | В, F, W, заполнитель |  |  |  | + | + | [18 empty] | нов (ЖС) | ++
4.2 | Бетон В30, W6, F150 | м3 |  | В, F, W, заполнитель | [5 empty] | + |  |  |  |  | 1.3-1-155 | Смесь бетонная тяжелого бетона БСТ на гранитном щебне, крупность заполнителя от 5 до 20 мм, класс прочности В30 (М400), П3, F150, W6 | м3 |  |  |  |  | 1.3-1-155 | [5 empty] | нов (ЖС) | ++
[15 empty] | 3.6-98-1 | Уход за бетоном при среднесуточной температуре воздуха +5 градусов C и выше | м3 |  |  |  |  | 3.6-98-1
Подраздел 6. Автостоянка. Молниезащита |  |  |  |  | - | - | - | - | - | + | - | - |  | - | [13 empty] | нов (ЖС) | ++
1 | Устройство молниезащиты | м2 | [7 empty] | + |  |  |  |  | 3.6-6-10 | Армирование подстилающих слоев и набетонок | т | [5 empty] | 3.6-6-10 |  |  |  |  | нов (ЖС) | ++
1.1 | Прокат листовой t=4 мм | т | [7 empty] | + |  |  |  |  | 1.1-1-1092 | Полоса из стали углеродистой обыкновенного качества, спокойной | т | [5 empty] | 1.1-1-1092 |  |  |  |  | нов (ЖС) | ++
1.2 | Прокат листовой t=10 мм | т | [7 empty] | + | [17 empty] | нов (ЖС) | ++
1.3 | Арматура d=12 мм А500С | т |  | Класс, диаметр | [5 empty] | + |  |  |  |  | 1.3-4-22 | Арматурные заготовки (стержни, хомуты и т.п.), не собранные в каркасы или сетки, арматурная сталь периодического профиля, класс А-III, диаметр от 12 до 14 мм | т | [5 empty] | 1.3-4-22 |  |  |  |  | нов (ЖС) | ++
1.4 | Клиновой анкер | шт. | [7 empty] | + | [17 empty] | нов (ЖС) | ++
Подраздел 7. Автостоянка. Деформационный шов плит перекрытия и покрытия |  |  |  |  | - | - | - | - | + | + | - | - |  | - | [13 empty] | нов (ЖС) | ++
1 | Устройство деформационного шва | м2 | [6 empty] | + | [5 empty] | 3.7-19-2 | Заполнение вертикальных швов стеновых панелей упругими прокладками | 100 м | [5 empty] | 3.7-19-2 |  |  |  |  | нов (ЖС) | ++
1.1 | Экструзионный пенополистирол | м3 | [6 empty] | + | [18 empty] | нов (ЖС) | ++
1.2 | Экструдированный пенополистирол | м3 | [7 empty] | + |  |  |  |  | 1.1-1-3305 | Плиты теплоизоляционные из экструдированного пенополистирола со ступенчатой формой кромки, плотность от 38 до 42 кг/м3, группа горючести Г4 | м3 |  |  |  |  | 1.1-1-3305 | [5 empty] | нов (ЖС) | ++
1.3 | Минвата ПЖ-140(НГ) | м3 | [7 empty] | + | [17 empty] | нов (ЖС) | ++
1.4 | Минеральная вата НГ, ρ=90-120кг/м³ с пределом прочности на сжатие не менее 60 кПа | м3 | [7 empty] | + | [17 empty] | нов (ЖС) | ++
1.5 | Геотекстильное полотно | м2 | [7 empty] | + | [17 empty] | нов (ЖС) | ++
1.6 | Полиуретановый герметик | кг | [6 empty] | + | + |  |  |  |  | 1.1-1-1613 | Герметик пенополиуретановый, однокомпонентный (пена монтажная), плотность 18 кг/м3, температура эксплуатации от -55 до +100°С, прочность при растяжении/сжатии 5/18 кПа, звукопоглощение 60 дБ | кг |  |  |  |  | 1.1-1-1613 | [5 empty] | нов (ЖС) | ++
1.7 | Шнур Вилатерм | м | [6 empty] | + | [5 empty] | 1.1-1-983 | Прокладки из вспененного полиэтилена уплотнительные и теплоизоляционные сплошного сечения, наружный диаметр от 45 до 55 мм | м |  |  |  |  | 1.1-1-983 | [5 empty] | нов (ЖС) | ++
1.8 | Шнур Кордон | м | [7 empty] | + | [17 empty] | нов (ЖС) | ++
1.9 | Гидрошпонка | м | [6 empty] | + | [12 empty] | КП | КП |  |  |  |  | нов (ЖС) | ++
1.10 | Набухающий профиль | м | [6 empty] | + | [12 empty] | КП | [5 empty] | нов (ЖС) | ++
1.11 | Дополнительная рулонная гидроизоляция | м2 | [7 empty] | + | [17 empty] | нов (ЖС) | ++
Подраздел 8. Автостоянка. Обратная засыпка |  |  |  |  | - | - | - | - | - | + | - | - |  | - | [13 empty] | нов (ЖС) | ++
1 | Устройство засыпки под приямком лифта | [8 empty] | + | [17 empty] | нов (ЖС) | ++
1.1 | Песок | [8 empty] | + | [17 empty] | нов (ЖС) | ++
Подраздел 9. Автостоянка. Лестницы |  |  |  |  | - | - | - | + | - | + | - | - |  | - | [14 empty] | +
1 | Монтаж/демонтаж опалубки лестничных маршей | м2 | [5 empty] | + |  | + | [7 empty] | - | - | - | [8 empty] | +
2 | Устройство арматурных стержней | т | [5 empty] | + |  | + |  |  |  |  | 3.6-76-6 | Установка арматурных изделий, отдельных стержней в опалубку монолитных железобетонных конструкций лестничных маршей подземной и цокольной частей здания | т | - | - | - |  |  | 3.6-76-6 | [5 empty] | +
2.1 | Арматура d=6 мм А240 | т |  | Класс, диаметр |  |  |  | + | [6 empty] | 1.3-4-1 | Арматурные заготовки (стержни, хомуты и т.п.), не собранные в каркасы или сетки, углеродистая сталь общего назначения и арматурная сталь гладкая, класс А-I, диаметр от 6 до 7 мм | т | [10 empty] | нов (ЖС) | ++
2.2 | Арматура d=10 мм А240 | т |  | Класс, диаметр | [5 empty] | + |  |  |  |  | 1.3-4-3 | Арматурные заготовки (стержни, хомуты и т.п.), не собранные в каркасы или сетки, углеродистая сталь общего назначения и арматурная сталь гладкая, класс А-I, диаметр 10 мм | т | [10 empty] | нов (ЖС) | ++
2.3 | Арматура d=6 мм А500С | т |  | Класс, диаметр |  |  |  | + | [6 empty] | 1.3-4-19 | Арматурные заготовки (стержни, хомуты и т.п.), не собранные в каркасы или сетки, арматурная сталь периодического профиля, класс А-III, диаметр от 6 до 7 мм | т | [10 empty] | нов (ЖС) | ++
2.4 | Арматура d=10 мм А500С | т |  | Класс, диаметр | [10 empty] | 1.3-4-21 | Арматурные заготовки (стержни, хомуты и т.п.), не собранные в каркасы или сетки, арматурная сталь периодического профиля, класс А-III, диаметр 10 мм | т | - | - | - | [8 empty] | +
2.5 | Арматура d=12 мм А500С | т |  | Класс, диаметр |  |  |  | + |  | + |  |  |  |  | 1.3-4-22 | Арматурные заготовки (стержни, хомуты и т.п.), не собранные в каркасы или сетки, арматурная сталь периодического профиля, класс А-III, диаметр от 12 до 14 мм | т | - | - | - |  |  | 1.3-4-22 | [5 empty] | +
2.6 | Арматура d=16 мм А500С | т |  | Класс, диаметр | [10 empty] | 1.3-4-23 | Арматурные заготовки (стержни, хомуты и т.п.), не собранные в каркасы или сетки, арматурная сталь периодического профиля, класс А-III, диаметр от 16 до 18 мм | т | - | - | - | [8 empty] | +
2.7 | Арматура d=5 мм Вр-1 | т |  | Класс, диаметр | [5 empty] | + |  |  |  |  | 1.3-4-75 | Каркасы и сетки арматурные плоские, собранные и сваренные (связанные) в арматурные изделия, класс Вр-1, диаметр 5 мм | т | [5 empty] | 1.3-4-75 |  |  |  |  | нов (ЖС) | ++
3 | Бетонирование монолитных железобетонных лестничных маршей | м3 | [12 empty] | 3.29-1682-4 | Бетонирование монолитных железобетонных лестниц и площадок | 100 м3 | - | - | - | [8 empty] | +
3.1 | Бетон В30, W6, F100 | м3 |  | В, F, W, заполнитель | [13 empty] | - | - | - | [8 empty] | +
3.2 | Бетон В30, W6, F150 | м3 |  | В, F, W, заполнитель |  |  |  | + |  | + | [17 empty] | нов (ЖС) | ++
4 | Монтаж/демонтаж опалубки лестничных площадок | м2 | [5 empty] | + |  | + | [7 empty] | - | - | - | [8 empty] | +
5 | Устройство арматурных стержней | т | [5 empty] | + |  | + |  |  |  |  | 3.6-76-6 | Установка арматурных изделий, отдельных стержней в опалубку монолитных железобетонных конструкций лестничных маршей подземной и цокольной частей здания | т | - | - | - |  |  | 3.6-76-6 | [5 empty] | +
5.1 | Арматура d=6 мм А240 | т |  | Класс, диаметр |  |  |  | + |  | + |  |  |  |  | 1.3-4-1 | Арматурные заготовки (стержни, хомуты и т.п.), не собранные в каркасы или сетки, углеродистая сталь общего назначения и арматурная сталь гладкая, класс А-I, диаметр от 6 до 7 мм | т | [5 empty] | 1.3-4-1 |  |  |  |  | нов (ЖС) | ++
5.2 | Арматура d=8 мм А240 | т |  | Класс, диаметр | [5 empty] | + |  |  |  |  | 1.3-4-2 | Арматурные заготовки (стержни, хомуты и т.п.), не собранные в каркасы или сетки, углеродистая сталь общего назначения и арматурная сталь гладкая, класс А-I, диаметр 8 мм | т | [10 empty] | нов (ЖС) | ++
5.3 | Арматура d=10 мм А240 | т |  | Класс, диаметр | [10 empty] | 1.3-4-3 | Арматурные заготовки (стержни, хомуты и т.п.), не собранные в каркасы или сетки, углеродистая сталь общего назначения и арматурная сталь гладкая, класс А-I, диаметр 10 мм | т | [10 empty] | нов (ЖС)
5.4 | Арматура d=10 мм А500С | т |  | Класс, диаметр | [10 empty] | 1.3-4-21 | Арматурные заготовки (стержни, хомуты и т.п.), не собранные в каркасы или сетки, арматурная сталь периодического профиля, класс А-III, диаметр 10 мм | т | - | - | - | [8 empty] | +
5.5 | Арматура d=12 мм А500С | т |  | Класс, диаметр |  |  |  | + |  | + |  |  |  |  | 1.3-4-22 | Арматурные заготовки (стержни, хомуты и т.п.), не собранные в каркасы или сетки, арматурная сталь периодического профиля, класс А-III, диаметр от 12 до 14 мм | т | - | - | - |  |  | 1.3-4-22 | [5 empty] | +
5.6 | Арматура d=16 мм А500С | т |  | Класс, диаметр |  |  |  | + |  | + |  |  |  |  | 1.3-4-23 | Арматурные заготовки (стержни, хомуты и т.п.), не собранные в каркасы или сетки, арматурная сталь периодического профиля, класс А-III, диаметр от 16 до 18 мм | т | - | - | - |  |  | 1.3-4-23 | [5 empty] | +
6 | Устройство закладных деталей | т | [7 empty] | + | [17 empty] | нов (ЖС) | ++
6.1 | Арматура d=12 мм А500С | т |  | Класс, диаметр | [5 empty] | + |  |  |  |  | 1.3-4-22 | Арматурные заготовки (стержни, хомуты и т.п.), не собранные в каркасы или сетки, арматурная сталь периодического профиля, класс А-III, диаметр от 12 до 14 мм | т | [10 empty] | нов (ЖС) | ++
6.2 | Прокат листовой t=8 мм | [8 empty] | + | [17 empty] | нов (ЖС) | ++
7 | Бетонирование монолитных железобетонных площадок | м3 | [12 empty] | 3.29-1682-4 | Бетонирование монолитных железобетонных лестниц и площадок | 100 м3 | - | - | - |  |  | 3.6-77-13 | [5 empty] | +
7.1 | Бетон В30, W6, F100 | м3 |  | В, F, W, заполнитель | [13 empty] | - | - | - | [8 empty] | +
7.2 | Бетон В30, W6, F150 | м3 |  | В, F, W, заполнитель |  |  |  | + |  | + |  |  |  |  | 1.3-1-156 | Смесь бетонная тяжелого бетона БСТ на гранитном щебне, крупность заполнителя от 5 до 20 мм, класс прочности В30 (М400), П4, F150, W6 | м3 | [5 empty] | 1.3-1-156 |  |  |  |  | нов (ЖС) | ++
Подраздел 10. Автостоянка. Перекрытия въездной группы |  |  |  |  | - | - | - | + | - | + | - | - |  | - | [14 empty] | +
Плита перекрытия площадью … м2
1 | Монтаж/демонтаж опалубки | м2 | [5 empty] | + |  | + |  |  |  |  | 3.6-90-4 | Монтаж опалубки монолитных железобетонных конструкций перекрытий надземной части зданий при высоте здания более 57 до 75 м | 100 м2 | - | - | - |  |  | 3.6-74-4/3.6-75-4 | [5 empty] | +
[15 empty] | 3.6-91-4 | Демонтаж опалубки монолитных железобетонных конструкций перекрытий надземной части зданий при высоте здания более 57 до 75 м | 100 м2 | - | - | - | [8 empty] | +
2 | Устройство арматурных каркасов | т | [12 empty] | 3.6-88-2 | Установка арматурных изделий, каркасов и сеток в опалубку монолитных железобетонных конструкций перекрытий надземной части зданий при высоте здания более 40 до 57 м | 1 т | - | - | - | [8 empty] | +
3 | Устройство арматурных стержней | т | [5 empty] | + | [6 empty] | 3.6-92-5 | Установка арматурных изделий, отдельных стержней в опалубку монолитных железобетонных конструкций перекрытий надземной части зданий при высоте здания более 57 до 75 м | 1 т | - | - | - |  |  | 3.6-75-5 | [5 empty] | +
3.1 | Арматура d=8 мм А240 | т |  | Класс, диаметр | [10 empty] | 1.3-4-2 | Арматурные заготовки (стержни, хомуты и т.п.), не собранные в каркасы или сетки, углеродистая сталь общего назначения и арматурная сталь гладкая, класс А-I, диаметр 8 мм | т | [5 empty] | 1.3-4-2 |  |  |  |  | нов (ЖС)
3.2 | Арматура d=8 мм А500С | т |  | Класс, диаметр | [10 empty] | 1.3-4-20 | Арматурные заготовки (стержни, хомуты и т.п.), не собранные в каркасы или сетки, арматурная сталь периодического профиля, класс А-III, диаметр 8 мм | т | - | - | - | [8 empty] | +
3.3 | Арматура d=10 мм А500С | т |  | Класс, диаметр | [10 empty] | 1.3-4-21 | Арматурные заготовки (стержни, хомуты и т.п.), не собранные в каркасы или сетки, арматурная сталь периодического профиля, класс А-III, диаметр 10 мм | т | - | - | - | [8 empty] | +
3.4 | Арматура d=12 мм А500С | т |  | Класс, диаметр |  |  |  | + |  | + |  |  |  |  | 1.3-4-22 | Арматурные заготовки (стержни, хомуты и т.п.), не собранные в каркасы или сетки, арматурная сталь периодического профиля, класс А-III, диаметр от 12 до 14 мм | т | - | - | - | [8 empty] | +
3.5 | Арматура d=14 мм А500С | т |  | Класс, диаметр | [10 empty] | 1.3-4-22 | Арматурные заготовки (стержни, хомуты и т.п.), не собранные в каркасы или сетки, арматурная сталь периодического профиля, класс А-III, диаметр от 12 до 14 мм | т | - | - | - | [8 empty] | +
3.6 | Арматура d=16 мм А500С | т |  | Класс, диаметр | [10 empty] | 1.3-4-23 | Арматурные заготовки (стержни, хомуты и т.п.), не собранные в каркасы или сетки, арматурная сталь периодического профиля, класс А-III, диаметр от 16 до 18 мм | т | - | - | - |  |  | 1.34-23 | [5 empty] | +
3.7 | Арматура d=20 мм А500С | т |  | Класс, диаметр | [10 empty] | 1.3-4-24 | Арматурные заготовки (стержни, хомуты и т.п.), не собранные в каркасы или сетки, арматурная сталь периодического профиля, класс А-III, диаметр от 20 до 22 мм | т | - | - | - |  |  | 1.3-4-24 | [5 empty] | +
3.8 | Арматура d=25 мм А500С | т |  | Класс, диаметр | [10 empty] | 1.3-4-25 | Арматурные заготовки (стержни, хомуты и т.п.), не собранные в каркасы или сетки, арматурная сталь периодического профиля, класс А-III, диаметр от 25 до 28 мм | т | - | - | - |  |  | 1.3-4-25 | [5 empty] | +
3.9 | Арматура d=28 мм А500С | т |  | Класс, диаметр | [10 empty] | 1.3-4-25 | Арматурные заготовки (стержни, хомуты и т.п.), не собранные в каркасы или сетки, арматурная сталь периодического профиля, класс А-III, диаметр от 25 до 28 мм | т | - | - | - | [8 empty] | +
3.10 | Арматура d=32 мм А500С | т |  | Класс, диаметр | [10 empty] | 1.3-4-26 | Арматурные заготовки (стержни, хомуты и т.п.), не собранные в каркасы или сетки, арматурная сталь периодического профиля, класс А-III, диаметр 32 мм | т | - | - | - | [8 empty] | +
3.11 | Арматура d=36 мм А500С | т |  | Класс, диаметр | [10 empty] | 1.3-4-27 | Арматурные заготовки (стержни, хомуты и т.п.), не собранные в каркасы или сетки, арматурная сталь периодического профиля, класс А-III, диаметр от 36 до 40 мм | т | - | - | - | [8 empty] | +
3.12 | Арматура d=4 мм Вр-1 | т |  | Класс, диаметр | [5 empty] | + |  |  |  |  | 1.3-4-74 | Каркасы и сетки арматурные плоские, собранные и сваренные (связанные) в арматурные изделия, класс Вр-1, диаметр 4 мм | т | [5 empty] | 1.3-4-74 |  |  |  |  | нов (ЖС) | ++
4 | Бетонирование монолитных железобетонных конструкций перекрытий въездной группы | м3 | [12 empty] | 3.6-89-10 | Бетонирование по схеме "кран-бадья" монолитных железобетонных конструкций перекрытий при площади перекрытия между осями колонн или стен до 20 м2, надземной части зданий при высоте здания более 40 до 57 м | 100 м3 | - | - | - |  |  | 3.6-77-9 | [5 empty] | +
[15 empty] | 3.6-93-11 | Бетонирование по схеме "кран-бадья" монолитных железобетонных конструкций перекрытий при площади перекрытия между осями колонн или стен более 20 м2, надземной части зданий при высоте здания более 57 до 75 м | 100 м3 | - | - | - | [8 empty] | +
4.1 | Бетон В30, W4, F100 | м3 |  | В, F, W, заполнитель | [13 empty] | - | - | - | [8 empty] | +
4.2 | Бетон В30, W6, F100 | м3 |  | В, F, W, заполнитель |  |  |  | + | [19 empty] | нов (ЖС) | ++
4.3 | Бетон В30, W6, F150 | м3 |  | В, F, W, заполнитель | [5 empty] | + |  |  |  |  | 1.3-1-42 | Смесь бетонная тяжелого бетона БСТ на гранитном щебне, крупность заполнителя от 5 до 20 мм, класс прочности В30 (М400), П3, F200, W8 | м3 | [5 empty] | 1.3-1-42 |  |  |  |  | нов (ЖС) | ++
4.4 | Бетон В35, W6, F100 | м3 |  | В, F, W, заполнитель | [13 empty] | - | - | - | [8 empty] | +
4.5 | Бетон В40, W6, F100 | м3 |  | В, F, W, заполнитель | [13 empty] | - | - | - | [8 empty] | +
[15 empty] | 3.6-98-1 | Уход за бетоном перекрытий въездной группы автостоянки |  | - | - | - | [8 empty] | +
Подраздел 11. Автостоянка. Капитель |  |  |  |  | - | - | - | - | - | + | - | - |  | - | [13 empty] | нов (ЖС) | +
1 | Монтаж/демонтаж опалубки | м2 | [7 empty] | + | [17 empty] | нов (ЖС) | +
2 | Устройство арматурных стержней | т | [7 empty] | + | [17 empty] | нов (ЖС) | ++
2.1 | Арматура d=12 мм А500С | т |  | Класс, диаметр | [5 empty] | + |  |  |  |  | 1.3-4-22 | Арматурные заготовки (стержни, хомуты и т.п.), не собранные в каркасы или сетки, арматурная сталь периодического профиля, класс А-III, диаметр от 12 до 14 мм | т | [10 empty] | нов (ЖС) | ++
3 | Бетонирование монолитных железобетонных конструкций капителей | м3 | [7 empty] | + | [17 empty] | нов (ЖС) | ++
3.1 | Бетон В30, W6, F150 | м3 |  | В, F, W, заполнитель | [5 empty] | + | [17 empty] | нов (ЖС) | ++
Подраздел 12. Автостоянка. Рампа |  |  |  |  | - | - | + | - | + | + | - | - |  | - | [14 empty] | +
Плита рампы
1 | Монтаж/демонтаж опалубки | м2 |  |  |  |  | + |  | + | + |  |  |  |  | 3.6-74-4 | Монтаж опалубки монолитных железобетонных конструкций перекрытия подземной и цокольной частей здания | 100 м2 | - | - | 3.6-74-4 |  | 3.6-74-4 | [6 empty] | +
[7 empty] | + | [7 empty] | 3.6-75-4 | Демонтаж опалубки монолитных железобетонных конструкций перекрытий подземной и цокольной частей здания | 100 м2 | - | - | 3.6-75-4 |  | 3.6-75-4 | [6 empty] | +
2 | Устройство арматурных стержней | т |  |  |  |  | + |  | + | [5 empty] | 3.6-76-5 | Установка арматурных изделий, отдельных стержней в опалубку монолитных железобетонных конструкций перекрытий подземной и цокольной частей здания | 1 т | - | - | 3.6-76-5 |  | 3.6-76-5 | 3.6-76-3 |  |  |  |  | Вариативность работ | +
2.1 | Арматура d=8 мм А240 | т |  | Класс, диаметр | [5 empty] | + |  |  |  |  | 1.3-4-2 | Арматурные заготовки (стержни, хомуты и т.п.), не собранные в каркасы или сетки, углеродистая сталь общего назначения и арматурная сталь гладкая, класс А-I, диаметр 8 мм | т | [5 empty] | 1.3-4-20 |  |  |  |  | нов (ЖС) | ++
2.2 | Арматура d=10 мм А240 | т |  | Класс, диаметр |  |  |  |  | + | [5 empty] | 1.3-4-3 | Арматурные заготовки (стержни, хомуты и т.п.), не собранные в каркасы или сетки, углеродистая сталь общего назначения и арматурная сталь гладкая, класс А-I, диаметр 10 мм | т |  |  |  |  | 1.3-4-3 | [5 empty] | нов (ЖС) | ++
2.3 | Арматура d=12 мм А500С | т |  | Класс, диаметр |  |  | + |  |  | + |  |  |  |  | 1.3-4-22 | Арматурные заготовки (стержни, хомуты и т.п.), не собранные в каркасы или сетки, арматурная сталь периодического профиля, класс А-III, диаметр от 12 до 14 мм | т | - | - | 1.3-4-22 |  | 1.3-4-22 | 1.3-4-22 | [5 empty] | +
2.4 | Арматура d=16 мм А500С | т |  | Класс, диаметр |  |  | + |  | + | + |  |  |  |  | 1.3-4-23 | Арматурные заготовки (стержни, хомуты и т.п.), не собранные в каркасы или сетки, арматурная сталь периодического профиля, класс А-III, диаметр от 16 до 18 мм | т | - | - | 1.3-4-23 |  | 1.3-4-23 | [6 empty] | +
2.5 | Арматура d=20 мм А500С | т |  | Класс, диаметр |  |  | + | [7 empty] | 1.3-4-24 | Арматурные заготовки (стержни, хомуты и т.п.), не собранные в каркасы или сетки, арматурная сталь периодического профиля, класс А-III, диаметр от 20 до 22 мм | т | - | - | 1.3-4-24 | [8 empty] | +
2.6 | Арматура d=25 мм А500С | т |  | Класс, диаметр |  |  | + |  |  | + |  |  |  |  | 1.3-4-25 | Арматурные заготовки (стержни, хомуты и т.п.), не собранные в каркасы или сетки, арматурная сталь периодического профиля, класс А-III, диаметр от 25 до 28 мм | т | - | - | 1.3-4-25 | [8 empty] | +
2.7 | Арматура d=4 мм Вр-1 | т |  | Класс, диаметр | [5 empty] | + |  |  |  |  | 1.3-4-74 | Каркасы и сетки арматурные плоские, собранные и сваренные (связанные) в арматурные изделия, класс Вр-1, диаметр 4 мм | т | [10 empty] | нов (ЖС) | ++
3 | Установка закладных деталей | т | [12 empty] | 3.6-76-7 | Установка закладных деталей монолитных железобетонных конструкций подземной и цокольной частей здания | 1 т | - | - | - | [7 empty] | Вариативность работ | +
4 | Бетонирование монолитных железобетонных конструкций рампы | м3 | [12 empty] | 3.6-77-9 | Бетонирование по схеме "кран-бадья" монолитных железобетонных конструкций перекрытий подземной и цокольной частей здания, при площади перекрытия между осями колонн или стен до 10 м2 | 100 м3 | - | - | - | [7 empty] | Линейка по площади | +
[7 empty] | + | [7 empty] | 3.6-77-11 | Бетонирование по схеме "кран-бадья" монолитных железобетонных конструкций перекрытий подземной и цокольной частей здания, при площади перекрытия между осями колонн или стен более 20 м2 | 100 м3 | - | - | 3.6-77-11 |  | 3.6-77-11 | [6 empty] | +
4.1 | Бетон В30, W6, F100 | м3 |  | В, F, W, заполнитель |  |  |  |  | + | [18 empty] | нов (ЖС) | ++
4.2 | Бетон В30, W6, F150 | м3 |  | В, F, W, заполнитель | [5 empty] | + |  |  |  |  | 1.3-1-155 | Смесь бетонная тяжелого бетона БСТ на гранитном щебне, крупность заполнителя от 5 до 20 мм, класс прочности В30 (М400), П3, F150, W6 | м3 |  |  |  |  | 1.3-1-155 | [5 empty] | нов (ЖС) | ++
4.3 | Бетон В35, W6, F150 | м3 |  | В, F, W, заполнитель |  |  | + | [7 empty] | 1.3-1-158 | Смесь бетонная тяжелого бетона БСТ на гранитном щебне, крупность заполнителя от 5 до 20 мм, класс прочности В35 (М450), П4, F150, W6 | м3 | - | - | 1.3-1-158 | [8 empty] | +
[7 empty] | + | [7 empty] | 3.6-98-1 | Уход за бетоном при среднесуточной температуре воздуха +5 градусов C и выше | 1 м3 | - | - | 3.6-98-1 |  | 3.6-98-1 | [6 empty] | +
Стены рампы
5 | Монтаж/демонтаж опалубки | м2 | [12 empty] | 3.6-74-1/3.6-75-1 | Монтаж опалубки монолитных железобетонных конструкций стен подземной и цокольной частей здания/Демонтаж опалубки монолитных железобетонных конструкций стен подземной и цокольной частей здания | 100 м2 |  |  |  |  | 3.6-74-1/3.6-75-1
6 | Устройство арматурных стержней | т | [12 empty] | 3.6-76-3 | Установка арматурных изделий, отдельных стержней в опалубку монолитных железобетонных конструкций стен подземной и цокольной частей здания | т |  |  |  |  | 3.6-76-3
6.1 | Арматура d=8 мм А240 | т |  | Класс, диаметр | [10 empty] | 1.3-4-2 | Арматурные заготовки (стержни, хомуты и т.п.), не собранные в каркасы или сетки, углеродистая сталь общего назначения и арматурная сталь гладкая, класс А-I, диаметр 8 мм | т |  |  |  |  | 1.3-4-2
6.2 | Арматура d=12 мм А500С | т |  | Класс, диаметр | [10 empty] | 1.3-4-22 | Арматурные заготовки (стержни, хомуты и т.п.), не собранные в каркасы или сетки, арматурная сталь периодического профиля, класс А-III, диаметр от 12 до 14 мм | т |  |  |  |  | 1.3-4-22
6.3 | Арматура d=16 мм А500С | т |  | Класс, диаметр | [10 empty] | 1.3-4-23 | Арматурные заготовки (стержни, хомуты и т.п.), не собранные в каркасы или сетки, арматурная сталь периодического профиля, класс А-III, диаметр от 16 до 18 мм | т |  |  |  |  | 1.3-4-23
6.4 | Арматура d=20 мм А500С | т |  | Класс, диаметр | [10 empty] | 1.3-4-24 | Арматурные заготовки (стержни, хомуты и т.п.), не собранные в каркасы или сетки, арматурная сталь периодического профиля, класс А-III, диаметр от 20 до 22 мм | т |  |  |  |  | 1.3-4-24
6.5 | Арматура d=22 мм А500С | т |  | Класс, диаметр | [10 empty] | 1.3-4-24 | Арматурные заготовки (стержни, хомуты и т.п.), не собранные в каркасы или сетки, арматурная сталь периодического профиля, класс А-III, диаметр от 20 до 22 мм | т |  |  |  |  | 1.3-4-24
7 | Бетонирование монолитных железобетонных конструкций стен | м3 | [12 empty] | 3.6-77-4 | Бетонирование по схеме "кран-бадья" монолитных железобетонных конструкций стен подземной и цокольной частей здания, толщина до 300 мм | 100 м3 |  |  |  |  | 3.6-77-4
7.1 | Бетон В30, W6, F150 | м3 |  | В, F, W, заполнитель | [10 empty] | 1.3-1-155 | Смесь бетонная тяжелого бетона БСТ на гранитном щебне, крупность заполнителя от 5 до 20 мм, класс прочности В30 (М400), П3, F150, W6 | м3 |  |  |  |  | 1.3-1-155
[15 empty] | 3.6-98-1 | Уход за бетоном при среднесуточной температуре воздуха +5 градусов C и выше | м3 |  |  |  |  | 3.6-98-1
8 | Устройство дорожного покрытия | [7 empty] | + | [18 empty] | нов (ЖС) | ++
8.1 | Дорожное покрытие, плита из бетона B30, W6, F100 | м2 | [6 empty] | + | [18 empty] | нов (ЖС) | ++
8.2 | Экструзионный пенополистирол | м3 | [6 empty] | + | [5 empty] | 3.26-29-5 | Теплоизоляция строительных конструкций покрытий и перекрытий изделиями из пенопласта насухо | м3 |  |  |  |  | 3.26-29-5 | [5 empty] | нов (ЖС) | ++
8.3 | Стяжка из ЦПР М100 | м3 | [6 empty] | + | [5 empty] | 3.11-10-1 | Устройство стяжек цементных толщиной 20 мм | 100 м2 |  |  |  |  | 3.11-10-1 | [5 empty] | нов (ЖС) | ++
8.4 | Песок средней крупности | м3 | [6 empty] | + | [18 empty] | нов (ЖС) | ++
9 | Устройство засыпки под плитой
9.1 | Песок | м3 | [7 empty] | + | [17 empty] | нов (ЖС) | ++
Подраздел 13. Автостоянка. Простенки | [6 empty] | + | [21 empty] | +
Простенки толщиной … мм
1 | Монтаж/демонтаж опалубки | м2 |  |  |  |  | + | [7 empty] | 3.6-74-1 | Монтаж опалубки монолитных железобетонных конструкций стен подземной и цокольной частей здания | 100 м2 | - | - | 3.6-74-1 | [8 empty] | +
[7 empty] | + | [7 empty] | 3.6-75-1 | Демонтаж опалубки монолитных железобетонных конструкций стен подземной и цокольной частей здания | 100 м2 | - | - | 3.6-75-1 | [8 empty] | +
2 | Устройство арматурных стержней | т |  |  |  |  | + | [7 empty] | 3.6-76-3 | Установка арматурных изделий, отдельных стержней в опалубку монолитных железобетонных конструкций стен подземной и цокольной частей здания | 1 т | - | - | 3.6-76-3 | [8 empty] | +
2.1 | Арматура d=16 мм А500С | т |  | Класс, диаметр |  |  | + | [7 empty] | 1.3-4-23 | Арматурные заготовки (стержни, хомуты и т.п.), не собранные в каркасы или сетки, арматурная сталь периодического профиля, класс А-III, диаметр от 16 до 18 мм | т | - | - | 1.3-4-23 | [8 empty] | +
3 | Бетонирование монолитных железобетонных конструкций простенков | м3 |  |  |  |  | + | [7 empty] | 3.6-77-4 | Бетонирование по схеме "кран-бадья" монолитных железобетонных конструкций стен подземной и цокольной частей здания, толщина до 300 мм | 100 м3 | - | - | 3.6-77-4 | [8 empty] | +
3.1 | Бетон В40, W12, F200 | м3 |  | В, F, W, заполнитель |  |  | + | [7 empty] | 1.3-1-121 | Смесь бетонная тяжелого бетона БСТ на гранитном щебне, крупность заполнителя от 5 до 20 мм, класс прочности В40 (М550), П3, F200, W12 | м3 | - | - | 1.3-1-121 | [8 empty] | +
[7 empty] | + | [7 empty] | 3.6-98-1 | Уход за бетоном при среднесуточной температуре воздуха +5 градусов C и выше | 1 м3 | - | - | 3.6-98-1 | [8 empty] | +
4 | Установка химических анкеров | шт. |  |  |  |  | + | [7 empty] | 3.9-72-1 | Установка химических анкеров в готовые отверстия | 100 компл. | - | - | 3.9-72-1 | [8 empty] | +
4.1 | Химический анкер Masterflow - 920 AN/920 ANW | шт. |  |  |  |  | + | [8 empty] | Химический анкер Masterflow - 920 AN/920 ANW | шт. | - | - | КП | [8 empty] | +
4.2 | Состав двухкомпонентный на основе эпоксидной смолы для анкеров химических, в картридже инъекционном 385 мл | шт. | [12 empty] | 1.7-5-301 | Состав двухкомпонентный на основе эпоксидной смолы для анкеров химических, в картридже инъекционном 385 мл | шт. | - | - | - | [8 empty] | +
Подраздел 14. Автостоянка. Парапеты |  |  |  |  | - | - | + | - | - | + | - | - |  | - | [14 empty] | +
Парапеты толщиной … мм
1 | Монтаж/демонтаж опалубки | м2 | [7 empty] | + |  |  |  |  | 3.6-74-1 | Монтаж опалубки монолитных железобетонных конструкций стен подземной и цокольной частей здания | 100 м2 | - | - | - |  |  | 3.6-74-1 | [5 empty] | +
[15 empty] | 3.6-75-1 | Демонтаж опалубки монолитных железобетонных конструкций стен подземной и цокольной частей здания | 100 м2 | - | - | - |  |  | 3.6-75-1 | [5 empty] | +
2 | Устройство арматурных стержней | т | [12 empty] | 3.6-76-3 | Установка арматурных изделий, отдельных стержней в опалубку монолитных железобетонных конструкций стен подземной и цокольной частей здания | 1 т | - | - | - |  |  | 3.6-7-6-3 | [5 empty] | +
2.1 | Арматура d=8 мм А240 | т |  | Класс, диаметр | [5 empty] | + |  |  |  |  | 1.3-4-2 | Арматурные заготовки (стержни, хомуты и т.п.), не собранные в каркасы или сетки, углеродистая сталь общего назначения и арматурная сталь гладкая, класс А-I, диаметр 8 мм | т | [10 empty] | нов (ЖС) | ++
2.2 | Арматура d=8 мм А500С | т |  | Класс, диаметр | [5 empty] | + |  |  |  |  | 1.3-4-20 | Арматурные заготовки (стержни, хомуты и т.п.), не собранные в каркасы или сетки, арматурная сталь периодического профиля, класс А-III, диаметр 8 мм | т | [10 empty] | нов (ЖС) | ++
2.3 | Арматура d=12 мм А500С | т |  | Класс, диаметр | [5 empty] | + |  |  |  |  | 1.3-4-22 | Арматурные заготовки (стержни, хомуты и т.п.), не собранные в каркасы или сетки, арматурная сталь периодического профиля, класс А-III, диаметр от 12 до 14 мм | т | - | - | - | [8 empty] | +
2.4 | Арматура d=16 мм А500С | т |  | Класс, диаметр | [5 empty] | + |  |  |  |  | 1.3-4-23 | Арматурные заготовки (стержни, хомуты и т.п.), не собранные в каркасы или сетки, арматурная сталь периодического профиля, класс А-III, диаметр от 16 до 18 мм | т | - | - | - |  |  | 1.3-4-23 | [5 empty] | +
2.5 | Арматура d=20 мм А500С | т |  | Класс, диаметр | [10 empty] | 1.3-4-24 | Арматурные заготовки (стержни, хомуты и т.п.), не собранные в каркасы или сетки, арматурная сталь периодического профиля, класс А-III, диаметр от 20 до 22 мм | т | - | - | - | [8 empty] | +
2.6 | Арматура d=25 мм А500С | т |  | Класс, диаметр | [10 empty] | 1.3-4-25 | Арматурные заготовки (стержни, хомуты и т.п.), не собранные в каркасы или сетки, арматурная сталь периодического профиля, класс А-III, диаметр от 25 до 28 мм | т | - | - | - | [8 empty] | +
3 | Бетонирование монолитных железобетонных конструкций парапетов | м3 | [12 empty] | 3.6-77-4 | Бетонирование по схеме "кран-бадья" монолитных железобетонных конструкций стен подземной и цокольной частей здания, толщина до 300 мм | 100 м3 | - | - | - |  |  | 3.6-77-4 | [5 empty] | +
3.1 | Бетон В30, W6, F150 | м3 |  | В, F, W, заполнитель | [5 empty] | + | [17 empty] | нов (ЖС) | ++
3.2 | Бетон В35, W6, F150 | м3 |  | В, F, W, заполнитель | [10 empty] | 1.3-1-158 | Смесь бетонная тяжелого бетона БСТ на гранитном щебне, крупность заполнителя от 5 до 20 мм, класс прочности В35 (М450), П4, F150, W6 | м3 | - | - | - |  |  | 1.3-1-42 | [5 empty] | +
[15 empty] | 3.6-98-1 | Уход за бетоном при среднесуточной температуре воздуха +5 градусов C и выше | 1 м3 | - | - | - |  |  | 3.6-98-1 | [5 empty] | +
4 | Устройство песчаного основания | м3 |  |  |  |  | + | [7 empty] | 3.8-1-1 | Устройство песчаного основания под фундаменты | 1 м3 основания | - | - | 3.8-1-1 | [8 empty] | +
4.1 | Песок строительный средней крупности | м3 |  |  |  |  | + | [7 empty] | 1.1-1-766 | Песок для строительных работ, рядовой (карьерный) | м3 | - | - | 1.1-1-766 | [8 empty] | +
5 | Устройство утеплителя
5.1 | Экструдированный пенополистирол | [8 empty] | + | [17 empty] | нов (ЖС) | ++
Подраздел 15. Автостоянка. Балки |  |  |  |  | - | - | - | - | - | + | - | - |  | - | [14 empty] | +
1 | Монтаж/демонтаж опалубки | м2 | [7 empty] | + | [7 empty] | - | - | - | [8 empty] | +
2 | Устройство арматурных стержней | т | [12 empty] | 3.6-12-2 | Устройство железобетонных балок для перекрытий, подкрановых и обвязочных на высоте от опорной площадки до 6 м при высоте балок до 500 мм | 100 м3 | - | - | - |  |  | 3.6-12-2 | [5 empty] | +
2.1 | Арматура d=8 мм А500С | т |  | Класс, диаметр | [5 empty] | + |  |  |  |  | 1.3-4-20 | Арматурные заготовки (стержни, хомуты и т.п.), не собранные в каркасы или сетки, арматурная сталь периодического профиля, класс А-III, диаметр 8 мм | т | [10 empty] | нов (ЖС) | ++
2.2 | Арматура d=10 мм А500С | т |  | Класс, диаметр | [10 empty] | 1.3-4-21 | Арматурные заготовки (стержни, хомуты и т.п.), не собранные в каркасы или сетки, арматурная сталь периодического профиля, класс А-III, диаметр 10 мм | т | - | - | - | [8 empty] | +
2.3 | Арматура d=12 мм А500С | т |  | Класс, диаметр | [10 empty] | 1.3-4-22 | Арматурные заготовки (стержни, хомуты и т.п.), не собранные в каркасы или сетки, арматурная сталь периодического профиля, класс А-III, диаметр от 12 до 14 мм | т | - | - | - | [8 empty] | +
2.4 | Арматура d=14 мм А500С | т |  | Класс, диаметр | [10 empty] | 1.3-4-22 | Арматурные заготовки (стержни, хомуты и т.п.), не собранные в каркасы или сетки, арматурная сталь периодического профиля, класс А-III, диаметр от 12 до 14 мм | т | - | - | - | [8 empty] | +
2.5 | Арматура d=16 мм А500С | т |  | Класс, диаметр | [10 empty] | 1.3-4-23 | Арматурные заготовки (стержни, хомуты и т.п.), не собранные в каркасы или сетки, арматурная сталь периодического профиля, класс А-III, диаметр от 16 до 18 мм | т | - | - | - | [8 empty] | +
2.6 | Арматура d=20 мм А500С | т |  | Класс, диаметр | [5 empty] | + |  |  |  |  | 1.3-4-24 | Арматурные заготовки (стержни, хомуты и т.п.), не собранные в каркасы или сетки, арматурная сталь периодического профиля, класс А-III, диаметр от 20 до 22 мм | т | - | - | - | [8 empty] | +
2.7 | Арматура d=25 мм А500С | т |  | Класс, диаметр | [5 empty] | + |  |  |  |  | 1.3-4-25 | Арматурные заготовки (стержни, хомуты и т.п.), не собранные в каркасы или сетки, арматурная сталь периодического профиля, класс А-III, диаметр от 25 до 28 мм | т | - | - | - |  |  | 1.3-4-25 | [5 empty] | +
3 | Бетонирование монолитных железобетонных конструкций балок | м3 | [12 empty] | 3.6-77-11 | Бетонирование по схеме "кран-бадья" монолитных железобетонных конструкций перекрытий подземной и цокольной частей здания, при площади перекрытия между осями колонн или стен более 20 м2 | 100 м3 | - | - | - | [8 empty] | +
3.1 | Бетон В30, W6, F150 | м3 |  | В, F, W, заполнитель | [5 empty] | + |  |  |  |  | 1.3-1-156 | Смесь бетонная тяжелого бетона БСТ на гранитном щебне, крупность заполнителя от 5 до 20 мм, класс прочности В30 (М400), П4, F150, W6 | м3 | [5 empty] | 1.3-1-156 |  |  |  |  | нов (ЖС) | ++
3.2 | Бетон В35, W6, F150 | м3 |  | В, F, W, заполнитель | [10 empty] | 1.3-1-158 | Смесь бетонная тяжелого бетона БСТ на гранитном щебне, крупность заполнителя от 5 до 20 мм, класс прочности В35 (М450), П4, F150, W6 | м3 | - | - | - | [8 empty] | +
Подраздел 16. Автостоянка. Узел ввода |  |  |  |  | - | - | - | - | - | + | - | - |  | - | [13 empty] | нов (ЖС) | ++
1 | Устройство узла ввода | [8 empty] | + | [7 empty] | - | - | - | [7 empty] | нов (ЖС) | ++
1.1 | Профилированная мембрана | м2 | [7 empty] | + | [17 empty] | нов (ЖС) | ++
1.2 | Рулонная гидроизоляция | м2 | [7 empty] | + | [17 empty] | нов (ЖС) | ++
1.3 | Лента NICOBAND | м | [7 empty] | + | [17 empty] | нов (ЖС) | ++
1.4 | Гидроизоляционная мастика | м2 | [7 empty] | + | [17 empty] | нов (ЖС) | ++
1.5 | Герметик полиуретановый | м3 | [7 empty] | + | [17 empty] | нов (ЖС) | ++
1.6 | Стяжка (зажимной хомут) стальная коррозионностойкая | шт. | [7 empty] | + | [17 empty] | нов (ЖС) | ++
1.7 | Профиль набухающий | м | [7 empty] | + | [17 empty] | нов (ЖС) | ++
1.8 | Пена монтажная | шт. | [7 empty] | + | [17 empty] | нов (ЖС) | ++
1.9 | Смесь для гидроизоляции вводов ПЕНЕКРИТ | кг | [7 empty] | + | [17 empty] | нов (ЖС) | ++
Подраздел 17. Автостоянка. Металлические конструкции | [8 empty] | + | [18 empty] | нов (ЖС) | +
1 | Устройство ограждений | [7 empty] | + | [18 empty] | нов (ЖС) | ++
1.1 | Металлическое ограждение с преобладанием материала – трубы 50х2.5, 30х3, 20х2, проката листового толщ 10 мм | м | [6 empty] | + | [18 empty] | нов (ЖС) | ++
2 | Устройство металлических лестниц | [7 empty] | + | [18 empty] | нов (ЖС) | ++
2.1 | Металлическая лестница с преобладанием материала – трубы 40х5, 30х3, 20х2, уголка 75х6, проката листового толщ 5 мм | шт. | [6 empty] | + | [18 empty] | нов (ЖС) | ++
3 | Окраска металлоконструкций | [7 empty] | + | [18 empty] | нов (ЖС) | ++
3.1 | Грунтовка Гф-021 | м2 | [6 empty] | + | [18 empty] | нов (ЖС) | ++
3.2 | Краска НЦ-132 | м2 | [6 empty] | + | [18 empty] | нов (ЖС) | ++
4 | Крепление металлоконструкций | [7 empty] | + | [18 empty] | нов (ЖС) | ++
4.1 | Клиновой анкер | шт. | [6 empty] | + | [18 empty] | нов (ЖС) | ++
4.2 | Анкер Фиксар М10х115 | шт. | [6 empty] | + | [18 empty] | нов (ЖС) | ++

## ВОР КР_ВР
Типовой перечень видов работ и сопоставление сметных норм
№ п/п | Наименование работ | Ед. изм. | Расчет объема | Параметр от ВОР к ТСН | Проектные решения ЖС | [5 empty] | Проектные решения СС |  |  |  | Шифр ТСН | Наименование расценки/ресурса ТСН-2001 | Ед. изм. | Сметная оценка ЖС | [5 empty] | Сметная оценка СС |  |  |  | Дополнительно | Вид ОКС |  | Примечание к разделам
[5 empty] | Вешняковский | Главмосстрой | Вернадского | Панфиловцев 39 | Панфиловцев 47 | Полярная | Сормовская (300) | Милашенкова (бассейн) | Коммунарка (басейн) | Парковая (700) |  |  |  | Вешняковский | Главмосстрой | Вернадского | Панфиловцев 39 | Панфиловцев 47 | Полярная | Сормовская (300) | Милашенкова (бассейн) | Коммунарка (басейн) | Парковая (700) |  | ЖС | СС
[5 empty] | + | + | + | ++ | ++ | ++ | + | + |  | +
Подземная часть здания (до отм. 0,000)
Раздел 1. Монолитные ж/б конструкции. Фундаменты
Подраздел 1. Фундаментная плита |  |  |  |  | + | + | #VALUE! | + | + | + | + | + | + | +
1 | Устройство песчаной подсыпки | м3 |  |  | + | [7 empty] | + | [7 empty] | - |  |  |  |  | 3.8-1-1 |  | нов (ЖС) | ++ |  | уточнить необходимость работ в типовом ВОР
2 | Устройство бетонной подготовки, t=100 мм | м3 |  | ПОС | + | + | + | + | + | + | + | + | + | + | 3.6-1-1 | Устройство бетонной подготовки | 100 м3 в деле | - | 3.6-1-1 | 3.6-1-1 | 3.6-1-1 | 3.6-1-1 |  | 3.6-1-1 |  | 3.6-1-1 | 3.6-1-1 |  | + | +
2.1 | Бетон В7,5 | м3 |  | В | + | + | + |  |  | + | + | + | + | + | 1.3-1-36 | Смесь бетонная тяжелого бетона БСТ на гранитном щебне, крупность заполнителя от 5 до 20 мм, класс прочности В7,5 (М100), П3 | м3 | - | 1.3-1-37 | 1.3-1-36 |  |  |  | 1.3-1-36 |  | 1.3-1-36 |  |  | + | +
2.2 | Бетон В12,5, W6, F75 | м3 |  | В, F, W |  |  |  | + | + | [5 empty] | 1.3-1-165 | Смесь бетонная тяжелого бетона БСТ на гравийном щебне, крупность заполнителя от 5 до 20 мм, класс прочности В12,5 (М150), П4, F75, W2 | м3 |  |  |  | 1.3-1-165 | 1.3-1-165 | [5 empty] | нов (ЖС) | ++
3 | Монтаж/демонтаж опалубки фундаментной плиты | м2 | Периметр | - | + | + | + | + | + | + | + | + | + | + | 3.6-70-3 | Монтаж опалубки монолитных железобетонных конструкций фундаментных плит | 100 м2 | - | 3.6-70-3 | 3.6-70-3 | 3.6-70-3 | 3.6-70-3 | 3.6-70-3 | 3.6-70-3 |  | 3.6-70-3 | 3.6-70-3 |  | + | + | В ВОР заложен объем (м2) - Опалубка, без конкретизации на монтаж/демонтаж
|  |  |  | - | [8 empty] | + |  | 3.6-71-3 | Демонтаж опалубки монолитных железобетонных конструкций фундаментных плит | 100 м2 | - | 3.6-71-3 | 3.6-71-3 | 3.6-71-3 | 3.6-71-3 | 3.6-71-3 | 3.6-71-3 |  | 3.6-71-3 | 3.6-71-3 |  | +
4 | Устройство арматурных стержней | т | Сумм(П) | Стержень | + | + | + | + | + | + | + | + | + | + | 3.6-72-3 | Установка арматурных изделий, отдельных стержней в опалубку массивов, отдельных фундаментов и плит | 1 т | - | 3.6-72-3 | 3.6-72-3 | 3.6-72-3 | 3.6-72-3 | 3.6-72-3 | 3.6-72-3 |  | 3.6-72-3 | 3.6-72-3 |  | + | +
4.1 | Арматура d=8 мм А240 | т | П | Класс, диаметр | [6 empty] | + |  |  |  | 1.3-4-2 | Арматурные заготовки (стержни, хомуты и т.п.), не собранные в каркасы или сетки, углеродистая сталь общего назначения и арматурная сталь гладкая, класс А-I, диаметр 8 мм | т | [6 empty] | 1.3-4-2 |  |  | 1.3-4-2 | нов (СОЦ) |  | +
4.2 | Арматура d=10 мм А240 | т | П | Класс, диаметр | [6 empty] | + |  | + |  | 1.3-4-3 | Арматурные заготовки (стержни, хомуты и т.п.), не собранные в каркасы | т | [6 empty] | 1.3-4-3 |  | 1.3-4-3 | 1.3-4-3 | нов (СОЦ) |  | +
4.3 | Арматура d=12 мм А240 | т | П | Класс, диаметр | [6 empty] | + |  | + |  | 1.3-4-4 | Арматурные заготовки (стержни, хомуты и т.п.), не собранные в каркасы | т | [6 empty] | 1.3-4-4 |  |  | 1.3-4-4 | нов (СОЦ) |  | +
4.4 | Арматура d=10 мм А500С | т | П | Класс, диаметр |  | + | + |  | + |  |  |  |  | + | 1.3-4-21 | Арматурные заготовки (стержни, хомуты и т.п.), не собранные в каркасы или сетки, арматурная сталь периодического профиля, класс А-III, диаметр 10 мм | т | - | 1.3-4-21 | 1.3-4-21 |  | 1.3-4-21 | [6 empty] | + | +
4.5 | Арматура d=12 мм А500С | т | П | Класс, диаметр | + | + | + | + | + | + | + | + | + | + | 1.3-4-22 | Арматурные заготовки (стержни, хомуты и т.п.), не собранные в каркасы или сетки, арматурная сталь периодического профиля, класс А-III, диаметр от 12 до 14 мм | т | - | 1.3-4-22 | 1.3-4-22 | 1.3-4-22 | 1.3-4-21 | 1.3-4-22 | 1.3-4-22 |  |  | 1.3-4-22 |  | + | +
4.6 | Арматура d=14 мм А500С | т | П | Класс, диаметр |  | + | + |  |  |  | + | + | + | + | 1.3-4-22 | Арматурные заготовки (стержни, хомуты и т.п.), не собранные в каркасы или сетки, арматурная сталь периодического профиля, класс А-III, диаметр от 12 до 14 мм | т | - | 1.3-4-22 | 1.3-4-22 | 1.3-4-22 |  |  | 1.3-4-22 |  |  |  |  | + | +
4.7 | Арматура d=16 мм А500С | т | П | Класс, диаметр | + | + | + | + | + | + | + |  | + | + | 1.3-4-23 | Арматурные заготовки (стержни, хомуты и т.п.), не собранные в каркасы или сетки, арматурная сталь периодического профиля, класс А-III, диаметр от 16 до 18 мм | т | - | 1.3-4-23 | 1.3-4-23 | 1.3-4-23 |  | 1.3-4-23 | 1.3-4-23 |  | 1.3-4-23 | 1.3-4-23 |  | + | +
4.8 | Арматура d=20 мм А500С | т | П | Класс, диаметр | + | + | + | + | + | + | + |  | + | + | 1.3-4-24 | Арматурные заготовки (стержни, хомуты и т.п.), не собранные в каркасы или сетки, арматурная сталь периодического профиля, класс А-III, диаметр от 20 до 22 мм | т | - | 1.3-4-24 | 1.3-4-24 | 1.3-4-24 |  | 1.3-4-24 | 1.3-4-24 |  |  | 1.3-4-24 |  | + | +
4.9 | Арматура d=22 мм А500С | т | П | Класс, диаметр |  |  |  | + |  |  |  | + | + |  | 1.3-4-24 | Арматурные заготовки (стержни, хомуты и т.п.), не собранные в каркасы или сетки, арматурная сталь периодического профиля, класс А-III, диаметр от 20 до 22 мм | т |  |  |  | 1.3-4-24 | 1.3-4-24 | [5 empty] | нов (СОЦ) | ++ | +
4.10 | Арматура d=25 мм А500С | т | П | Класс, диаметр | + | + | + | + | + | + | + |  | + | + | 1.3-4-25 | Арматурные заготовки (стержни, хомуты и т.п.), не собранные в каркасы или сетки, арматурная сталь периодического профиля, класс А-III, диаметр от 25 до 28 мм | т | - | 1.3-4-25 | 1.3-4-25 | 1.3-4-25 | 1.3-4-25 | - | 1.3-4-25 |  |  | 1.3-4-25 |  | + | +
4.11 | Арматура d=28 мм А500С | т | П | Класс, диаметр |  |  |  | + | + |  |  |  | + | + | 1.3-4-25 | Арматурные заготовки (стержни, хомуты и т.п.), не собранные в каркасы или сетки, арматурная сталь периодического профиля, класс А-III, диаметр от 25 до 28 мм | т |  |  |  | 1.3-4-25 | [6 empty] | нов (СОЦ) | ++ | +
4.12 | Арматура d=32 мм А500С | т | П | Класс, диаметр |  |  | + | + | + | + |  |  | + | + | 1.3-4-26 | Арматурные заготовки (стержни, хомуты и т.п.), не собранные в каркасы или сетки, арматурная сталь периодического профиля, класс А-III, диаметр 32 мм | т | - | - | 1.3-4-26 | 1.3-4-26 | 1.3-4-26 | - | [5 empty] | + | +
4.13 | Арматура d=36 мм А500С | т | П | Класс, диаметр |  |  | + | [7 empty] | 1.3-4-27 | Арматурные заготовки (стержни, хомуты и т.п.), не собранные в каркасы или сетки, арматурная сталь периодического профиля, класс А-III, диаметр от 36 до 40 мм | т | - | - | 1.3-4-27 | [8 empty] | +
[6 empty] | + | [8 empty] | 1.1-1-3328 | Муфты соединительные стальные диаметр 32 мм для устройства стержневых анкеров | шт. | - | 1.1-1-3328 | - | [8 empty] | +
5 | Установка арматурных каркасов (плоский/пространственный) | т | П | Класс, диаметр |  |  |  | + | + | [5 empty] | 3.6-72-1 | Установка арматурных изделий, каркасов и сеток в опалубку фундаментов | т |  |  |  | 3.6-72-1 | 3.6-72-1 | [5 empty] | нов (ЖС) | ++
5.1 | Арматура d=10 мм А240 | т |  | Класс, диаметр
5.2 | Арматура d=12 мм А240 | т |  | Класс, диаметр
5.3 | Арматура d=10 мм А500С | т |  | Класс, диаметр |  |  |  | + | [6 empty] | 1.3-4-62 | Каркасы и сетки арматурные плоские, собранные и сваренные (связанные) в арматурные изделия, класс А-III, диаметр 10 мм | т |  |  |  | 1.3-4-62 | [6 empty] | нов (ЖС) | ++
5.4 | Арматура d=12 мм А500С | т |  | Класс, диаметр |  |  |  | + | + | [5 empty] | 1.3-4-63 | Каркасы и сетки арматурные плоские, собранные и сваренные (связанные) в арматурные изделия, класс А-III, диаметр 12 мм (11,42-2,31=911) | т |  |  |  | 1.3-4-63 | 1.3-4-63 | [5 empty] | нов (ЖС) | ++
5.5 | Арматура d=16 мм А500С | т |  | Класс, диаметр |  |  |  | + | [6 empty] | 1.3-4-65 | Каркасы и сетки арматурные плоские, собранные и сваренные (связанные) в арматурные изделия, класс А-III, диаметр 16-18 мм | т |  |  |  | 1.3-4-65 | [6 empty] | нов (ЖС) | ++
5.6 | Арматура d=25 мм А500С | т |  | Класс, диаметр |  |  |  | + | [6 empty] | 1.3-4-67 | Каркасы и сетки арматурные плоские, собранные и сваренные (связанные) в арматурные изделия, класс А-III, диаметр 25-28 мм | т |  |  |  | 1.3-4-67 | [6 empty] | нов (ЖС) | ++
5.7 | Арматура d=32 мм А500С | т |  | Класс, диаметр |  |  |  | + | [6 empty] | 1.3-4-68 | Каркасы и сетки арматурные плоские, собранные и сваренные (связанные) в арматурные изделия, класс А-III, диаметр 32 мм | т |  |  |  | 1.3-4-68 | [6 empty] | нов (ЖС) | ++
6 | Устройство закладных деталей (без сварки/со сваркой) | т |  | Закладная деталь (без сварки/со сваркой) |  |  | + | + | + | + |  |  |  |  | 3.6-72-4 | Установка закладных деталей фундаментов | 1 т | - | - | 3.6-72-4 | 3.6-72-4 | 3.6-72-4 | 3.6-76-7 | 3.6-72-4 |  |  |  |  | + |  | 1.3-4-38 Арматурные заготовки (стержни, хомуты и т.п.), не собранные в каркасы или сетки, закладные и накладные детали, без сварки 1.3-4-39 Арматурные заготовки (стержни, хомуты и т.п.), не собранные в каркасы или сетки, закладные и накладные детали, со сваркой 1.3-4-79 Каркасы и сетки арматурные плоские, собранные и сваренные (связанные) в арматурные изделия, закладные и накладные детали без сварки 1.3-4-80 Каркасы и сетки арматурные плоские, собранные и сваренные (связанные) в арматурные изделия, закладные и накладные детали со сваркой (требуется конретизация по мониторингу конкретных ресурсов - закладных деталей)
6.1 | Арматура d=12 мм А500С | т |  | Класс, диаметр |  |  |  | + |  | + |  |  |  |  | 1.3-4-80 | Каркасы и сетки арматурные плоские, собранные и сваренные (связанные) в арматурные изделия, закладные и накладные детали со сваркой | т |  |  |  | 1.3-4-80 |  | 1.3-4-22 |  |  |  |  | нов (ЖС) | ++
6.2 | Арматура d=16 мм А500С | т |  | Класс, диаметр |  |  |  | + | [6 empty] | 1.3-4-23 | Арматурные заготовки (стержни, хомуты и т.п.), не собранные в каркасы или сетки, арматурная сталь периодического профиля, класс А-III, диаметр от 16 до 18 мм | т |  |  |  | - | [6 empty] | нов (ЖС) | ++
6.3 | Арматура d=20 мм А500С | т |  | Класс, диаметр | [5 empty] | + |  |  |  |  | 1.3-4-24 | Арматурные заготовки (стержни, хомуты и т.п.), не собранные в каркасы или сетки, арматурная сталь периодического профиля, класс А-III, диаметр от 20 до 22 мм | т | [5 empty] | 1.3-4-24 |  |  |  |  | нов (ЖС) | ++
6.4 | Арматура d=25 мм А500С | т |  | Класс, диаметр |  |  |  | + | + | [5 empty] | 1.3-4-25 | Арматурные заготовки (стержни, хомуты и т.п.), не собранные в каркасы или сетки, арматурная сталь периодического профиля, класс А-III, диаметр от 25 до 28 мм | т |  |  |  | - | 1.3-4-25 | [5 empty] | нов (ЖС) | ++
6.5 | Прокат листовой t=4 мм | т | [6 empty] | + | + |  |  |  |  | 1.1-1-1105 | Прокат листовой из стали С235, С245 для строительных стальных конструкций, толщина более 3 мм | т | [5 empty] | 1.1-1-1105 |  |  |  |  | нов (ЖС) | ++
6.6 | Прокат листовой t=6 мм | т | [6 empty] | + | [18 empty] | нов (ЖС) | ++
6.7 | Прокат листовой t=10 мм | т | [5 empty] | + |  | + | [10 empty] | - |  | - |  |  |  |  | нов (ЖС) | ++
6.8 | Прокат листовой t=20 мм | т | [7 empty] | + | [12 empty] | - |  |  |  |  | нов (ЖС) | ++
6.9 | Прокат листовой t=25 мм | т | [6 empty] | + | [18 empty] | нов (ЖС) | ++
6.10 | Полоса стальная | [13 empty] | 1.1-1-1092 | Полоса из стали углеродистой обыкновенного качества, спокойной | т | [6 empty] | 1.1-1-1092
6.11 | Прокат листовой t=10 мм | т | [11 empty] | + | [13 empty] | нов (СОЦ) |  | +
6.12 | Прокат листовой t=10 мм | т | [11 empty] | + | [13 empty] | нов (СОЦ) |  | +
6.13 | Уголок 50х50х5 | т | [7 empty] | + |  |  |  |  | 1.1-1-7977 | Уголок равнополочный из стали углеродистой обыкновенного качества, спокойной и полуспокойной, ширина полки 75 мм, толщина полки от 5 мм до 9 мм | т |  |  |  |  | 1.1-1-7977 | - |  |  |  |  | нов (ЖС) | ++
6.14 | Уголок 75х75х5 | т | [11 empty] | + | [13 empty] | нов (СОЦ) |  | +
6.15 | Уголок 75х75х6 | т | [5 empty] | + | + | [5 empty] | 1.1-1-1124 | Уголок равнополочный из стали С255, для строительных стальных конструкций, ширина полки более 70 мм | т |  |  |  | - | 1.1-1-1124 | [5 empty] | нов (ЖС) | ++
7 | Бетонирование фундаментной плиты, t= мм | м3 |  | - | + | + | + | + | + | + | + | + | + | + | 3.6-73-6 | Бетонирование автобетононасосом монолитных железобетонных конструкций фундаментных плит | 100 м3 | - | 3.6-73-6 | 3.6-73-6 | 3.6-73-6 | 3.6-73-6 |  | 3.6-73-6 |  | 3.6-73-6 | 3.6-73-6 |  | + | +
7.1 | Бетон В25 | м3 |  | В, F, W, заполнитель | [9 empty] | + | [13 empty] | нов (СОЦ) |  | +
7.2 | Бетон В25, W4, F75 | м3 |  | В, F, W, заполнитель | [8 empty] | +
7.3 | Бетон В25, W6, F150 | м3 |  | В, F, W, заполнитель | [6 empty] | + |  |  |  | 1.3-1-41 | Смесь бетонная тяжелого бетона БСТ на гранитном щебне, крупность заполнителя от 5 до 20 мм, класс прочности В25 (М350), П3, F150, W6 | м3 | [6 empty] | 1.3-1-41 |  | 1.3-1-41 | 1.3-1-41 | нов (СОЦ) |  | +
7.4 | Бетон В25, W16, F150 | м3 |  | В, F, W, заполнитель | [7 empty] | + | [15 empty] | нов (СОЦ) |  | +
7.5 | Бетон В30, W6, F150 | м3 |  | В, F, W, заполнитель |  |  |  | + |  | + |  |  |  |  | 1.3-1-155 | Смеси бетонные, БСГ, тяжелого бетона на гранитном щебне, фракция 5-20, класс прочности В30 (М400); П3, F150, W6 | м3 |  |  |  | 1.3-1-155 |  | - |  |  |  |  | нов (ЖС) | ++
7.6 | Бетон В30, W6, F100 | м3 |  | В, F, W, заполнитель |  |  |  |  | + | [18 empty] | нов (ЖС) | ++
7.7 | Бетон В30, W8, F150 | м3 |  | В, F, W, заполнитель | [8 empty] | +
7.8 | Бетон В30, W8, F200 | м3 |  | В, F, W, заполнитель | + | [20 empty] | 1.3-1-42
7.9 | Бетон В35, W6, F150 | м3 |  | В, F, W, заполнитель |  | + | + | [7 empty] | 1.3-1-158 | Смесь бетонная тяжелого бетона БСТ на гранитном щебне, крупность заполнителя от 5 до 20 мм, класс прочности В35 (М450), П4, F150, W6 | м3 | - | 1.3-1-118 | 1.3-1-158 | [8 empty] | +
|  |  |  | - | + | + | + | + | [6 empty] | 3.6-98-1 | Уход за бетоном при среднесуточной температуре воздуха +5 градусов C и выше | м3 | - | 3.6-98-1 | 3.6-98-1 | 3.6-98-1 |  |  | 3.6-98-1 |  | 3.6-98-1 |  |  | +
Подраздел 2. Сваи забивные железобетонные |  |  |  |  | + | - | - | - | - | + | - | - |  | - | [14 empty] | + | +
1 | Погружение железобетонных свай (метод погружения) | м3 | Площадь сечения | Длина | + |  |  |  |  | + |  |  |  |  | 3.5-138-3 | Погружение железобетонных свай длиной 6-8 м вдавливанием статической нагрузкой 360 т | м3 | 3.5-138-3 | - | - | [8 empty] | + |  | необходимо указать: - объем бетона сваи по марке - необходимость лидерных скважин
|  |  |  | Длина | [10 empty] | 3.5-138-2 | Погружение железобетонных свай длиной 9-10 м вдавливанием статической нагрузкой 360 т | м3 | - | - | - | [7 empty] | Линейка по длине | +
|  |  |  | Длина | [10 empty] | 3.5-138-1 | Погружение железобетонных свай длиной 11-12 м вдавливанием статической нагрузкой 360 т | м3 | - | - | - | [7 empty] | Линейка по длине | +
1.1 | С50.30-5 | шт. | [7 empty] | + | [17 empty] | нов (ЖС) | ++
1.2 | С50.30-6 | шт. | [7 empty] | + | [17 empty] | нов (ЖС) | ++
1.3 | С70.40-12/С80.40-13 (B25, W4, F150) ГОСТ 19804-2021 (серия 1.011.1-10 в.1) | шт. |  | Тип | + | [9 empty] | 1.5-1-179 | Свая железобетонная квадратного сплошного сечения, цельная, типа С | м3 | 1.5-1-179 | - | - | [8 empty] | +
|  |  |  | Сечение | [10 empty] | 3.5-8-1 | Вырубка бетона из арматурного каркаса железобетонных свай площадью сечения до 0,1 м2 | шт. | - | - | - | [7 empty] | Линейка по площади | +
|  |  |  | Сечение | + | [9 empty] | 3.5-8-2 | Вырубка бетона из арматурного каркаса железобетонных свай площадью сечения свыше 0,1 м2 | шт. | 3.5-8-2 | - | - | [8 empty] | +
2 | Статические испытания свай | шт. | количество по проекту | - | + |  |  |  |  | + |  |  |  |  | 3.5-50-1 | Испытание погруженных свай статической нагрузкой в котловане | шт. | 3.5-50-1 | - | - | [8 empty] | +
Подраздел 3. Буронабивные сваи в обсадной трубе (ЖС Кременчугская) |  |  |  |  | - | - | - | - | - | - | - | - |  | - | [14 empty] | +++ |  | сопоставить работы со сметным разделом
1 | Устройство буронабивных свай | шт. | П | Диаметр, длина | [10 empty] | 3.5-19-10 | Устройство буронабивных свай с бурением скважин вращательным (шнековым) способом в грунтах группы 2 для свай диаметром 600/1600 мм длиной до 24 м | 1 м3 конструктивного объема сваи | [11 empty] | +++
2 | Бурение скважин | шт. | П | Диаметр, длина | [24 empty] | +++
3 | Устройство арматурных каркасов | [27 empty] | +++
3.1 | Арматура d=10 мм А240 | т | П | Класс, диаметр | [10 empty] | 1.3-4-3 | Арматурные заготовки (стержни, хомуты и т.п.), не собранные в каркасы или сетки, углеродистая сталь общего назначения и арматурная сталь гладкая, класс А-I, диаметр 10 мм | т | [11 empty] | +++
3.2 | Арматура d=20 мм А240 | т | П | Класс, диаметр | [10 empty] | 1.3-4-6 | Арматурные заготовки (стержни, хомуты и т.п.), не собранные в каркасы или сетки, углеродистая сталь общего назначения и арматурная сталь гладкая, класс А-I, диаметр от 20 до 22 мм | 1 т | [11 empty] | +++
3.3 | Арматура d=20 мм А500С | т | П | Класс, диаметр | [10 empty] | 1.3-4-66 | Каркасы и сетки арматурные плоские, собранные и сваренные (связанные) в арматурные изделия, класс А-III, диаметр 20-22 мм | т | [11 empty] | +++
3.4 | Труба 51х2 | м | П | [11 empty] | 1.12-6-16 | Трубы стальные электросварные прямошовные, ГОСТ 10705-80, ГОСТ 10704-91, наружный диаметр 57 мм, толщина стенки 2 мм | м | [11 empty] | +++
3.5 | Труба 920х10 | м | П | [11 empty] | 1.12-6-773 | Трубы стальные электросварные прямошовные и спиральношовные, ГОСТ 10704-91, ГОСТ 20295-85, ГОСТ 8696-74, наружный диаметр 920 мм, толщина стенки 10 мм | м | [11 empty] | +++
3.6 | Прокат листовой t=4 мм | т | [26 empty] | +++
3.7 | Прокат листовой t=10 мм | т | [26 empty] | +++
4 | Бетонирование буронабивных свай | [27 empty] | +++
4.1 | Бетон В25, W6, F100 | м3 |  | В, F, W, заполнитель | [10 empty] | 1.3-1-154 | Смесь бетонная тяжелого бетона БСТ на гранитном щебне, крупность заполнителя от 5 до 20 мм, класс прочности В25 (М350), П4, F100, W6 | м3 | [11 empty] | +++
5 | Вырубка бетона | шт. | [12 empty] | 3.5-8-2 | Вырубка бетона из арматурного каркаса железобетонных свай площадью сечения свыше 0,1 м2 | 1 свая | [11 empty] | +++
6 | Испытания свай статической нагрузкой | шт. | [12 empty] | 3.5-50-1 | Испытание погруженных свай статической нагрузкой в котловане | 1 свая | [11 empty] | +++
7 | Сейсмоакустические испытания проверки сплошности | шт. | [26 empty] | +++
8 | Ультрозвуковой контроль целостности | шт. | [26 empty] | +++
Подраздел 4. Фундамент под инженерное оборудование |  |  |  |  | - | - | + | + | - | + | + | - |  | + | [14 empty] | + | +
1 | Устройство монолитных железобетонных конструкций фундаментов под оборудование | м3 |  |  |  |  | + |  |  |  | + |  |  | +
| -объемом до 5 м3 | м3 | [12 empty] | 3.6-2-4 | Устройство фундаментов общего назначения железобетонных под оборудование объемом до 5 м3 | 100 м3 в деле | - | - | 3.6-2-4 | 3.6-2-4 |  | 3.6-2-4 | 3.6-2-4 |  |  |  |  | + | +
| -объемом свыше 5 до 25 м3 | м3 | [12 empty] | 3.6-2-5 | Устройство фундаментов общего назначения железобетонных под оборудование объемом до 25 м3 | 100 м3 в деле | - | - | - | [7 empty] | Линейка по объёму | +
| -объемом свыше 25 м3 | м3 | [12 empty] | 3.6-2-6 | Устройство фундаментов общего назначения железобетонных под оборудование объемом более 25 м3 | 100 м3 в деле | - | - | - | [7 empty] | Линейка по объёму | +
1.1 | Арматура d=10 мм А240 | т |  | Класс, диаметр | [10 empty] | 1.3-4-3 | Арматурные заготовки (стержни, хомуты и т.п.), не собранные в каркасы или сетки, углеродистая сталь общего назначения и арматурная сталь гладкая, класс А-I, диаметр 10 мм | т | [6 empty] | 1.3-4-21
1.2 | Арматура d=10 мм А500С | т |  | Класс, диаметр |  |  | + | + | [5 empty] | + | 1.3-4-21 | Арматурные заготовки (стержни, хомуты и т.п.), не собранные в каркасы или сетки, арматурная сталь периодического профиля, класс А-III, диаметр 10 мм | т | - | - | 1.3-4-21 | 1.3-4-62 | [7 empty] | + | +
1.3 | Арматура d=12 мм А500С | т |  | Класс, диаметр |  |  |  | + |  | + |  |  |  | + | 1.3-4-22 | Арматурные заготовки (стержни, хомуты и т.п.), не собранные в каркасы или сетки, арматурная сталь периодического профиля, класс А-III, диаметр от 12 до 14 мм | т |  |  |  | 1.3-4-22 |  | 1.3-4-22 |  |  |  |  | нов (СОЦ) | ++ | +
1.4 | Бетон B15, W4, F150 | м3 |  | В, F, W, заполнитель | [6 empty] | + |  |  |  | 1.3-1-146 | Смесь бетонная тяжелого бетона БСТ на гранитном щебне, крупность заполнителя от 5 до 20 мм, класс прочности В15 (М200), П2, F150, W4 | м3 | [6 empty] | 1.3-1-146 |  |  |  | нов (СОЦ) |  | +
1.5 | Бетон В30, W6, F100 | м3 |  | В, F, W, заполнитель |  |  |  | + | [19 empty] | нов (ЖС) | ++
1.6 | Бетон В30, W6, F150 | м3 |  | В, F, W, заполнитель |  |  | + |  |  | + |  |  |  |  | 1.3-1-156 | Смесь бетонная тяжелого бетона БСТ на гранитном щебне, крупность заполнителя от 5 до 20 мм, класс прочности В30 (М400), П4, F150, W6 | м3 | - | - | 1.3-1-156 | 1.3-1-155 |  | 1.3-1-156 | [5 empty] | +
1.7 | Бетон В25 | м3 |  | В, F, W, заполнитель | [9 empty] | + | [13 empty] | нов (СОЦ) |  | +
2 | Устройство виброизоляционного слоя | м2 |  |  |  |  | + | [7 empty] | 3.11-44-1 | Устройство тепло - и звукоизоляции сплошной из вспененных листовых и рулонных материалов на клее под ковровые покрытия | 100 м2 | - | - | 3.11-44-1 | [8 empty] | +
2.1 | Виброизоляционный материал из вспененного полиуретана (вибродемпфирующий мат эластомер) | м2 |  |  |  |  | + | [8 empty] | Виброизоляционный материал VIBRAFOAM SD10 t-12,5 мм | м2 | - | - | КА | [8 empty] | +
3 | Устройство шумоизоляционного слоя | м3 |  |  |  |  | + | [7 empty] | 3.26-29-5 | Теплоизоляция строительных конструкций покрытий и перекрытий изделиями из пенопласта насухо | 1 м3 изоляции | - | - | 3.26-29-5 | [8 empty] | +
3.1 | Шумоизоляционный материал | м2 |  |  |  |  | + | [8 empty] | Шумостоп К2 t=20 мм (длина 1200 мм, ширина 300 мм, толщина 20 мм) 1м=0,36м2 | м2 | - | - | КА | [8 empty] | +
Подраздел 5. Фундамент под башенный кран |  |  |  |  | - | + | + | - | - | - | - | + |  | - | [14 empty] | + | +
1 | Монтаж/демонтаж опалубки | [26 empty] | нов (СОЦ) |  | +
2 | Устройство бетонной подготовки, t=100 мм | м3 | [12 empty] | 3.6-1-1 | Устройство бетонной подготовки | 100 м3 в деле | [11 empty] | + | +
2.1 | Бетон В7,5 | м3 |  | В, F, W, заполнитель | [12 empty] | м3 | [11 empty] | + | +
3 | Устройство арматурных стержней | т |  | Стержень | [10 empty] | 3.6-72-3 | Установка арматурных изделий, отдельных стержней в опалубку массивов, отдельных фундаментов и плит | 1 т | [11 empty] | + | +
3.1 | Арматура d=8 мм А240 | т |  | Класс, диаметр | [10 empty] | 1.3-4-2 | Арматурные заготовки (стержни, хомуты и т.п.), не собранные в каркасы или сетки, углеродистая сталь общего назначения и арматурная сталь гладкая, класс А-I, диаметр 8 мм | т | [11 empty] | +
3.2 | Арматура d=10 мм А240 | т |  | Класс, диаметр | [10 empty] | 1.3-4-3 | Арматурные заготовки (стержни, хомуты и т.п.), не собранные в каркасы или сетки, углеродистая сталь общего назначения и арматурная сталь гладкая, класс А-I, диаметр 10 мм | т | [10 empty] | нов (СОЦ) |  | +
3.3 | Арматура d=12 мм А500С | т |  | Класс, диаметр | [7 empty] | + |  |  | 1.3-4-22 | Арматурные заготовки (стержни, хомуты и т.п.), не собранные в каркасы или сетки, арматурная сталь периодического профиля, класс А-III, диаметр от 12 до 14 мм | т | [10 empty] | нов (СОЦ) |  | +
3.4 | Арматура d=16 мм А500С | т |  | Класс, диаметр | [7 empty] | + |  |  | 1.3-4-23 | Арматурные заготовки (стержни, хомуты и т.п.), не собранные в каркасы или сетки, арматурная сталь периодического профиля, класс А-III, диаметр от 16 до 18 мм | т | [11 empty] | + | +
3.5 | Арматура d=20 мм А500С | т |  | Класс, диаметр | [10 empty] | 1.3-4-24 | Арматурные заготовки (стержни, хомуты и т.п.), не собранные в каркасы или сетки, арматурная сталь периодического профиля, класс А-III, диаметр от 20 до 22 мм | т | [10 empty] | нов (СОЦ) |  | +
3.6 | Арматура d=22 мм А500С | т |  | Класс, диаметр | [7 empty] | + |  |  | 1.3-4-24 | Арматурные заготовки (стержни, хомуты и т.п.), не собранные в каркасы или сетки, арматурная сталь периодического профиля, класс А-III, диаметр от 20 до 22 мм | т | [10 empty] | нов (СОЦ) |  | +
3.7 | Арматура d=25 мм А500С | т |  | Класс, диаметр | [10 empty] | 1.3-4-25 | Арматурные заготовки (стержни, хомуты и т.п.), не собранные в каркасы или сетки, арматурная сталь периодического профиля, класс А-III, диаметр от 25 до 28 мм | т | [11 empty] | +
4 | Устройство закладных деталей
5 | Бетонирование монолитных железобетонных конструкций фундаментов | м3 |  | - | [10 empty] | 3.6-73-6 | Бетонирование автобетононасосом монолитных железобетонных конструкций фундаментных плит | 100 м3 | [11 empty] | + | +
5.1 | Бетон B25, W8, F150 | м3 |  | В, F, W, заполнитель | [11 empty] | Бетон B25 F150 W8 | м3 | [11 empty] | +
5.2 | Бетон B25, W6, F150 | м3 |  | В, F, W, заполнитель | [23 empty] | нов (СОЦ) |  | +
5.3 | Бетон B25, W16, F150 | м3 |  | В, F, W, заполнитель | [7 empty] | + | [15 empty] | нов (СОЦ) |  | +
Подраздел 6. Устройство горизонтальной гидроизоляции |  |  |  |  | + | + | + | + | + | + | + | + | + | + | [14 empty] | + | +
1 | Гидроизоляция рулонная на основе битумного вяжущего | м2 |  | По проекту (тип 1) | [6 empty] | + | [17 empty] | + | +
1.1 | Праймер полимерный | м2 |  |  | + | + |  |  |  | + | + |  | + | + | 3.8-48-1 | Огрунтовка поверхности стен, фундаментов полимерной мастикой на основе бутилкаучука | 100 м2 | 3.8-48-1 | 3.8-48-1 | - |  | 3.8-48-1 | [6 empty] | + | +
[5 empty] | + | + | [8 empty] | 1.1-1-616 | Праймер битумный на основе органических растворителей, нетвердеющий, адгезия полимерно-битумных лент к праймированной стали не менее 20 Н/см, вязкость 17 с при +20°С, сухой остаток не менее 30%, для грунтовки изолируемых поверхностей перед укладкой наплавляемых или самоклеящихся кровельных и гидроизоляционных материалов | т | 1.1-1-1693 | 1.1-1-616 | - |  | 1.1-1-616 | [6 empty] | +
1.2 | Рулонная гидроизоляция | м2 |  |  | + | + |  | + | + | + | + |  | + | + | 3.8-2-10 | Устройство гидроизоляции стен, фундаментов с применением рулонных гидроизоляционных битумно-полимерных СБС-модифицированных материалов в один слой, устройство горизонтальной изоляции методом наплавления | 100 м2 | 3.8-2-11 | 3.8-2-10 | - |  | 3.8-2-10 | 3.8-2-10 | [5 empty] | + | +
[5 empty] | + | + | [8 empty] | 1.1-1-4140 | Материал рулонный кровельный, гидроизоляционный, битумно-полимерный, СБС-модифицированный, на нетканой основе из высокопрочного полиэстера, с мелкозернистой посыпкой на верхней стороне полотна и легкосгораемой полимерной пленкой на нижней, с защитной полосой из антиадгезионной пленки, разрывная сила в продольном/поперечном направлении не менее 900/600 Н, для фундаментов различных зданий и заглубленных сооружений | м2 | 1.1-1-2177 | 1.1-1-4140 | - |  |  | 1.1-1-4140 | [5 empty] | +
[15 empty] | 1.1-1-2177 | Материал рулонный, гидроизоляционный, битумно-полимерный, типа ЭМП 5,5, гибкость до -15°С, разрывная сила в продольном/поперечном направлении не менее 600/600 Н, для гидроизоляции железобетонных сооружений с высокой степенью нагрузки | м2 | [11 empty] | +
[15 empty] | 1.1-1-1794 | Материал рулонный, кровельный и гидроизоляционный, битумно-полимерный, СБС-модифицированный, на основе полиэстерового полотна, наплавляемый, с пленкой с верхней и с нижней стороны, типа ЭПП, теплостойкость до +100°С, гибкость до -25°С, разрывная сила в продольном/поперечном направлении не менее 600/400 Н, толщина 4,0 мм, для гидроизоляции строительных конструкций, для нижних слоев кровельного ковра | м2 |  |  |  |  | 1.1-1-1794
2 | Гидроизоляция с рулонной ПВХ / ТПО мембраной | м2 |  | По проекту (тип 2) | [24 empty] | + |  | проверить статистику применения СН, СН-прим
2.1 | Гидроизоляционная мембрана | м2 |  |  |  |  | + | + | + | + |  |  |  |  | 3.8-47-1 | Устройство систем дренажа и гидроизоляции ПВП мембраной, защитная система дренажа полов | 100 м2 | - | - | 3.8-47-1 |  | 3.8-47-1 | [6 empty] | +
[7 empty] | + |  |  | + |  |  | + |  | 1.1-1-1946 | Мембрана полимерная, гидроизоляционная, на основе пластифицированного ПВХ, рулонная, свариваемая, толщина 2,0 мм | м2 | - | - | 1.1-1-1946 | [8 empty] | +
[15 empty] | 1.1-1-3527 | Мембрана полимерная, гидроизоляционная, профилированная, из полиэтилена высокой плотности, с одинарным механическим замком (Planter Standart) | м2 |  |  |  |  | 1.1-1-3527
2.2 | Геотекстильное полотно | м2 |  |  |  |  | + | + | + | + |  |  |  |  | 3.8-2-12 | Устройство гидроизоляции стен, фундаментов с применением битумно-полимерных СБС-модифицированных материалов в один слой, устройство боковой изоляции методом механического крепления | 100 м2 | - | - | 3.11-38-1 | [8 empty] | +
[7 empty] | + | [7 empty] | 1.1-1-1945 | Полотно нетканое, геотекстильное, иглопробивное, термоскрепленное, поверхностная плотность 550 г/м2 | м2 | - | - | 1.1-1-1945 | [8 empty] | +
2.3 | Полиэтиленовая плёнка | м2 |  |  |  |  | + | + | + | + |  |  |  |  | 3.11-38-1 | Устройство пароизоляции из полиэтиленовой пленки в один слой насухо | 100 м2 | - | - | 3.11-38-1 |  | 3.11-38-1 | [6 empty] | +
[7 empty] | + | [7 empty] | 1.1-1-2493 | Пленка полиэтиленовая, толщина от 200 до 300 мкм | м2 | - | - | 1.1-1-2493 | [8 empty] | +
2.4 | Гидрошпонка | м |  |  |  |  | + |  |  |  |  | + |  |  | 3.7-19-2 | Заполнение вертикальных швов стеновых панелей упругими прокладками | 100 м | - | - | 3.7-19-2 |  | 3.7-58-1 |  | 3.7-58-1 |  |  |  |  | + | +
[7 empty] | + | [7 empty] | 1.1-1-3553 | Шпонка гидроизоляционная, из ПВХ, симметричная, для деформационных и рабочих швов, ширина 120 мм | м | - | - | КП |  | КП |  | 1.1-1-3553 |  |  |  |  | +
3 | Обмазочная гидроизоляция |  |  | По проекту (тип 3)
3.1 | Кальматрон-эластик (обмазочная) | [10 empty] | + | [15 empty] | нов (СОЦ) |  | +
4 | Стяжка из цементно-песчаного раствора | м2 |  | Толщина, материал | + | + | + | + | + | + | + | + |  | + | 3.11-10-1 | Устройство стяжек цементных толщиной 20 мм | м2 | 3.11-10-1 | 3.11-10-1 | 3.11-10-1 | [8 empty] | + | +
[5 empty] | + | + | [8 empty] | 3.11-10-2 | Добавляется или исключается на каждые 5 мм изменения толщины стяжки к позиции 3.11-10-1 | 100 м2 стяжки | 3.11-10-2 | 3.11-10-2 | - | [8 empty] | +
[5 empty] | + | + | + |  |  |  | + |  |  |  | 1.3-2-6 | Раствор цементный, марка М150 | м3 | 1.3-2-5 | 1.3-2-6 | 1.3-2-6 | [8 empty] | + | +
5 | Установка инъекционных штуцеров | шт. |  |  |  |  | + | [7 empty] | 3.22-29-1 | Установка полиэтиленовых фасонных частей отводов, колен, патрубков, переходов | 10 фасонных частей | - | - | 3.22-29-1 | [8 empty] | +
[7 empty] | + | [7 empty] | 1.1-1-3749 | Штуцер из ПВХ контрольно-инъекционный | шт. | - | - | 1.1-1-3749 | [8 empty] | +
[7 empty] | + | [8 empty] | Соединительный элемент (для инъекционной трубки, диам. 10 мм | шт. | - | - | КП | [8 empty] | +
[7 empty] | + | [7 empty] | 1.1-1-2103 | Трубка инъекционная из полиэтилена | м | - | - | 1.1-1-2103 | [8 empty] | +
6 | Устройство холодного шва бетонирования | п.м. |  | По проекту | [10 empty] | 3.7-58-1 | Устройство герметизации горизонтальных и вертикальных стыков стеновых панелей прокладками на клею в один ряд | 100 м шва |  |  |  |  | 3.7-58-1 | [6 empty] | + |  | уточнить статистику применения СН на устройство холодного шва, СН 3.7-19 для производственных зданий, СН 3.7-58 для ЖИЛЫХ И СОЦ ОБЪЕКТОВ
6.1 | Набухающий бентонитовый профиль для герметизации технологических швов бетонирования | м |  | тип 1 | + | [12 empty] | 3.7-19-2 | - | - | [7 empty] | Применительная СН | +
[5 empty] | + | [9 empty] | ТСН | Профиль набухающий "Технониколь Фундамент Б20х25" | м | КП | - | - | [8 empty] | +
6.2 | Набухающий каучуковый профиль для герметизации технологических швов бетонирования | м |  | тип 2 |  | + | [8 empty] | 3.7-58-1 | Устройство герметизации горизонтальных и вертикальных стыков стеновых панелей прокладками на клею в один ряд | 100 м | - | 3.7-58-1 | - | [7 empty] | Применительная СН | +
[6 empty] | + | [8 empty] | 1.1-1-394 | Мастика клеящая каучуковая, типа КН-2 | кг | - | 1.1-1-394 | - | [8 empty] | +
[6 empty] | + | [8 empty] | 1.1-1-4128 | Профиль резиновый набухающий двухкамерный с клеящим слоем, размеры 20х7 мм, для герметизации стыков | м | - | 1.1-1-4128 | - | [8 empty] | +
Подраздел 7. Устройство вертикальной гидроизоляции |  |  |  |  | + | + | + | + | + | + | + | + | + | - | [14 empty] | + | +
1 | Гидроизоляция рулонная на основе битумного вяжущего | м2 |  | По проекту | [24 empty] | +
1.1 | Праймер полимерный | т |  |  | + | + | + |  |  | + | + |  | + |  | 3.8-48-1 | Огрунтовка поверхности стен, фундаментов полимерной мастикой на основе бутилкаучука | 100 м2 | 3.8-48-1 | 3.8-48-1 | 3.8-48-1 |  | 3.8-48-1 |  | 3.8-48-1 |  | 3.8-2-7 |  |  | + | +
[5 empty] | + | + | + |  |  |  | + |  |  |  | 1.1-1-616 | Праймер битумный на основе органических растворителей, нетвердеющий, адгезия полимерно-битумных лент к праймированной стали не менее 20 Н/см, вязкость 17 с при +20°С, сухой остаток не менее 30%, для грунтовки изолируемых поверхностей перед укладкой наплавляемых или самоклеящихся кровельных и гидроизоляционных материалов | т | 1.1-1-1693 | 1.1-1-616 | 1.1-1-1693 |  | 1.1-1-616 |  | 1.1-1-616 |  | 1.1-1-616 |  |  | + | +
1.2 | Рулонная гидроизоляция | м2 |  |  | + | + | + | + | + | + | + |  | + |  | 3.8-2-11 | Устройство гидроизоляции стен, фундаментов с применением рулонных гидроизоляционных битумно-полимерных СБС-модифицированных материалов в один слой, устройство боковой изоляции методом наплавления | 100 м2 | 3.8-2-11 | 3.8-2-11 | 3.8-2-11 |  |  |  | 3.8-2-11 |  | 3.8-2-3 |  |  | + | +
[5 empty] | + |  | + |  |  |  | + |  |  |  | 1.1-1-2177 | Материал рулонный, гидроизоляционный, битумно-полимерный, типа ЭМП 5,5, гибкость до -15°С, разрывная сила в продольном/поперечном направлении не менее 600/600 Н, для гидроизоляции железобетонных сооружений с высокой степенью нагрузки (Техноэласт Фундамент) | м2 | 1.1-1-2177 | - | 1.1-1-2177 |  |  |  | 1.1-1-1794 |  |  |  |  | + | +
[6 empty] | + | [8 empty] | 1.1-1-1794 | Материал рулонный, кровельный и гидроизоляционный, битумно-полимерный, СБС-модифицированный, на основе полиэстерового полотна, наплавляемый, с пленкой с верхней и с нижней стороны, типа ЭПП, теплостойкость до +100°С, гибкость до -25°С, разрывная сила в продольном/поперечном направлении не менее 600/400 Н, толщина 4,0 мм, для гидроизоляции строительных конструкций, для нижних слоев кровельного ковра | м2 |  | 1.1-1-1794 | - | [5 empty] | 1.1-1-1794 |  |  | +
[15 empty] | 1.1-1-4140 | Материал рулонный кровельный, гидроизоляционный, битумно-полимерный, СБС-модифицированный, на нетканой основе из высокопрочного полиэстера, с мелкозернистой посыпкой на верхней стороне полотна и легкосгораемой полимерной пленкой на нижней, с защитной полосой из антиадгезионной пленки, разрывная сила в продольном/поперечном направлении не менее 900/600 Н, для фундаментов различных зданий и заглубленных сооружений | м2 | - | - | - | [8 empty] | +
[15 empty] | 1.1-1-609 | Мастика битумная гидроизоляционная, холодного отверждения, температура размягчения +70°С, прочность сцепления с бетоном не менее 0,3 МПа, условная вязкость не менее 21 с, водопоглощение не более 0,5%, гибкость на брусе до -5°С, для наружной гидроизоляции бетонных, железобетонных и деревянных строительных конструкций, подверженных тепловому воздействию до +70°С, изоляции мест, подверженных увлажнению, гипсокартонных и гипсовых оснований перед облицовкой | т | [8 empty] | 1.1-1-609
2 | Гидроизоляция с рулонной ПВХ / ТПО мембраной с механической фиксацией краевой рейкой | м2 |  | По проекту | [24 empty] | +
2.1 | Гидроизоляционная мембрана | м2 |  |  |  |  | + | + | + |  | + |  |  |  | 3.8-2-12 | Устройство гидроизоляции стен, фундаментов с применением битумно-полимерных СБС-модифицированных материалов в один слой, устройство боковой изоляции методом механического крепления | 100 м2 | - | - | 3.8-2-12 | [7 empty] | Применительная СН | + | +
[7 empty] | + | [7 empty] | 1.1-1-1946 | Мембрана полимерная, гидроизоляционная, на основе пластифицированного ПВХ, рулонная, свариваемая, толщина 2,0 мм | м2 | - | - | 1.1-1-1946 | [8 empty] | +
[7 empty] | + | [7 empty] | 1.1-1-1875 | Дюбель полиэтиленовый, для крепления дренажного полотна, длина 70 мм, диаметр стержня 8 мм, диаметр шляпки 35 мм, длина зоны расклинивания 20 мм | шт. | - | - | 1.1-1-1875 | [8 empty] | +
[7 empty] | + | [7 empty] | 1.1-1-4145 | Лента бандажная рулонная, гидроизоляционная, битумно-полимерная, СБС-модифицированная, на нетканой основе из высокопрочного полиэстера, с мелкозернистой посыпкой с наплавляемым слоем, покрытым полимерной легкосгораемой пленкой, разрывная сила в продольном направлении не менее 500 Н, ширина 200 мм, для герметизации и ремонта торцевых и боковых швов в битумных мембранах | м | - | - | 1.1-1-4145 | [8 empty] | +
[7 empty] | + | [7 empty] | 3.13-16-2 | Оклейка бетонной поверхности стеклотканью на эпоксидной шпатлевке в один слой | м2 | - | - | 3.13-16-2 | [8 empty] | +
[7 empty] | + |  |  |  | + |  |  |  | 1.1-1-3734 | Лента гидроизоляционная из мягкого ПВХ совместимого с битумом, УФ-, атмосферо-, химически стойкая, с центральной зоной растяжения и текстильными краями, для устройства конструктивных и деформационных швов по бетону и металлу, диапазон температур применения от -25 до +80°C, удлинение при разрыве не менее 250%, прочность на растяжение не менее 10 Н/мм2, водонепроницаемость 10 бар, ширина 220 мм, толщина 1,6 мм | м | - | - | 1.1-1-3734 | [8 empty] | + | +
[7 empty] | + | [7 empty] | 1.1-1-2033 | Клей эпоксидный, двухкомпонентный, с полиаминовым отвердителем, тиксотропный, плотность 1,6 кг/л, прочность сцепления с бетоном/сталью не менее 1,5/18 МПа, прочность на сжатие/растяжение не менее 105/15 МПа, для закрепления анкерных стержней стальной, стекло- и углепластиковой арматуры в бетоне, кирпиче, камне, дереве, для приклеивания гибких лент | кг | - | - | 1.1-1-2033 | [8 empty] | +
2.2 | Геотекстильное полотно | м2 |  |  |  |  | + | [7 empty] | 3.8-2-12 | Устройство гидроизоляции стен, фундаментов с применением битумно-полимерных СБС-модифицированных материалов в один слой, устройство боковой изоляции методом механического крепления | 100 м2 | - | - | 3.8-2-12 | [7 empty] | Применительная СН | +
[7 empty] | + | [7 empty] | 1.1-1-1945 | Полотно нетканое, геотекстильное, иглопробивное, термоскрепленное, поверхностная плотность 550 г/м2 | м2 | - | - | 1.1-1-1945 | [8 empty] | +
[7 empty] | + | [7 empty] | 1.1-1-1875 | Дюбель полиэтиленовый, для крепления дренажного полотна, длина 70 мм, диаметр стержня 8 мм, диаметр шляпки 35 мм, длина зоны расклинивания 20 мм | шт. | - | - | 1.1-1-1875 | [8 empty] | +
[7 empty] | + | [7 empty] | 1.1-1-4145 | Лента бандажная рулонная, гидроизоляционная, битумно-полимерная, СБС-модифицированная, на нетканой основе из высокопрочного полиэстера, с мелкозернистой посыпкой с наплавляемым слоем, покрытым полимерной легкосгораемой пленкой, разрывная сила в продольном направлении не менее 500 Н, ширина 200 мм, для герметизации и ремонта торцевых и боковых швов в битумных мембранах | м | - | - | 1.1-1-4145 | [8 empty] | +
2.3 | Гидрошпонка | м |  |  |  |  | + |  |  |  | + |  |  |  | 3.7-19-2 | Заполнение вертикальных швов стеновых панелей упругими прокладками | 100 м | - | - | 3.7-19-2 |  | 3.7-58-1 | [5 empty] | Применительная СН | + | +
[7 empty] | + |  |  |  | + |  |  |  |  | Гидрошпонка АКВАСТОП ХОМ-200-3/20 | м | - | - | КП | [7 empty] | часть гидроизоляции для секционирования ПВХ-изоляции | + | +
3 | Обмазочная гидроизоляция
3.1 | Кальматрон-эластик (обмазочная) | [10 empty] | +
4 | Защита гидроизоляции | м2 |  | По проекту | + | + | + |  |  |  | + |  | + |  | 3.8-47-2 | Устройство систем дренажа и гидроизоляции ПВП мембраной, вертикальная, наружная дренажная система со слоем геотекстиля | 100 м2 | 3.8-2-12 | 3.8-2-12 | 3.8-47-2 |  |  |  | 3.8-47-2 |  | 3.8-47-1 |  |  | + | +
[6 empty] | + | [8 empty] | 1.1-1-4383 | Мембрана гидроизоляционная защитно-дренажная, профилированная, из полиэтилена высокой плотности, с двойным механическим замком, с полипропиленовым геотекстильным полотном плотностью 100 г/м2, толщина 0,65 мм | м2 | - | 1.1-1-3248 | - | [8 empty] | +
[6 empty] | + |  |  |  |  | + |  |  |  | 1.1-1-4384 | Мембрана гидроизоляционная защитно-дренажная, профилированная, из полиэтилена высокой плотности, с двойным механическим замком с нанесенным герметиком, с полипропиленовым геотекстильным полотном плотностью 100 г/м2, толщина 0,65 мм | м2 | - | 1.1-1-4145 | - | [8 empty] | + | +
[5 empty] | + | + | + |  |  |  | + |  |  |  | 1.1-1-4385 | Мембрана гидроизоляционная защитно-дренажная, профилированная, из полиэтилена высокой плотности, с двойным механическим замком с нанесенным герметиком, с полипропиленовым геотекстильным полотном плотностью 100 г/м2, толщина 0,85 мм | м2 | 1.1-1-4384 | 1.1-1-4385 | 1.1-1-4383 | [8 empty] | + | +
[15 empty] | 1.1-1-1872 | Полотно дренажное, полиэтиленовое, профилированное, с фильтрующим текстилем | м2 | [6 empty] | 1.1-1-1872 |  | 1.1-1-1871
5 | Галтель ЦПС | м |  | По проекту | + | + |  | + | + | + | + | + |  |  | 3.11-28-2 | Устройство плинтусов цементных | 100 м | 3.11-28-2 | 3.11-28-2 | - |  |  |  | 3.11-28-2 |  |  |  |  | + | +
5.1 | Раствор М100 | м3 |  |  | + | + | [8 empty] | 1.3-2-5 | Раствор цементный, марка М100 | м3 | 1.3-2-5 |  | - | [8 empty] | +
5.2 | Раствор М150 | м3 | [8 empty] | + |  |  |  | 1.3-2-6 | Раствор цементный, марка М150 | м3 |  | 1.3-2-6 |  |  |  |  | 1.3-2-6 |  |  |  | нов (СОЦ) |  | +
5.3 | Гидробетон СРГ-Ф2 | [10 empty] | + | [15 empty] | нов (СОЦ)
6 | Уплотнительный шнур из вспененного полиэтилена | п.м. |  | По проекту |  |  | + | [7 empty] | 3.7-19-2 | Заполнение вертикальных швов стеновых панелей упругими прокладками | 100 м шва | - | - | 3.7-19-2 | [8 empty] | +
[7 empty] | + | [7 empty] | 1.1-1-983 | Прокладки из вспененного полиэтилена уплотнительные и теплоизоляционные сплошного сечения, наружный диаметр от 45 до 55 мм | м | - | - | 1.1-1-983 | [8 empty] | +
7 | Установка инъекционных штуцеров | шт. |  | По проекту |  |  | + | [7 empty] | 3.22-29-1 | Установка полиэтиленовых фасонных частей отводов, колен, патрубков, переходов | 10 фасонных частей | - | - | 3.22-29-1 | [8 empty] | +
[7 empty] | + | [7 empty] | 1.1-1-3749 | Штуцер из ПВХ контрольно-инъекционный | шт. | - | - | 1.1-1-3749 | [8 empty] | +
[7 empty] | + | [8 empty] | Соединительный элемент (для инъекционной трубки, диам. 10 мм | шт. | - | - | КП | [8 empty] | +
[7 empty] | + | [7 empty] | 1.1-1-2103 | Трубка инъекционная из полиэтилена | м | - | - | 1.1-1-2103 | [8 empty] | +
Подраздел 8. Устройство деформационного шва |  |  |  |  | + | + | + | + | + | + | - | - | + | - | [14 empty] | + |  | дополнить подраздел полным перечнем работ и подтвердить проектами
1 | Проливка битумной мастикой в зоне бетонной подготовки | м2 |  |  |  | + |  | + | + | [5 empty] | 3.8-2-7 | Гидроизоляция стен, фундаментов боковая обмазочная битумная в 2 слоя по выравненной поверхности бутовой кладки, кирпичу, бетону | 100 м2 | - | 3.8-2-7 | - |  | 3.8-2-7 | [6 empty] | +
[6 empty] | + |  | + | + | [5 empty] | 1.1-1-602 | Мастика битумно-каучуковая, холодная, нетвердеющая, теплостойкость не менее +130°С, прочность сцепления с бетоном не менее 0,4 МПа, водопоглощение не более 0,5% по массе, относительное удлинение при разрыве не менее 300%, для устройства безрулонного кровельного ковра, ремонта безрулонных и рулонных кровель, гидроизоляции строительных конструкций, стыков, швов и примыканий | т | - | 1.1-1-602 | - |  | 1.1-1-8139 | [6 empty] | +
2 | Уплотнительный шнур из вспененного полиэтилена | п.м. |  |  |  | + | + | + | + | + |  |  | + |  | 3.7-19-2 | Заполнение вертикальных швов стеновых панелей упругими прокладками | 100 м шва | - | 3.7-19-2 | 3.7-19-2 |  |  | 3.7-19-2 |  |  |  |  | Применительная СН | +
[6 empty] | + | + | [7 empty] | 1.1-1-983 | Прокладки из вспененного полиэтилена уплотнительные и теплоизоляционные сплошного сечения, наружный диаметр от 45 до 55 мм | м | - | 1.1-1-983 | 1.1-1-983 |  |  | 1.1-1-983 |  |  | 1.1-1-2859 |  |  | +
3 | Полиуретановый герметик | п.м. |  |  |  | + |  | + | + |  |  |  | + |  | 3.6-22-3 | Устройство деформационных швов в емкостных сооружениях с применением герметика | 100 м шва | - | 3.6-22-3 | - | [7 empty] | Применительная СН | +
[6 empty] | + | [8 empty] | 1.1-1-2053 | Герметик двухкомпонентный, полиуретановый, тиксотропный, безусадочный, УФ- и атмосферостойкий, ручного нанесения, диапазон температур эксплуатации от -60 до +70°С, плотность 1,7 г/см3, условная прочность при разрыве не менее 0,2 МПа, модуль упругости при 100% удлинении не более 0,6 МПа, для герметизации деформационных швов строительных конструкций с деформативностью до 40%, заделки стыков, щелей, трещин | т | - | 1.1-1-2053 | - | [5 empty] | 1.1-1-1613 |  |  | +
4 | Экструзионный пенополистирол | м3 |  |  |  |  | + | + | + | + |  |  | + |  | 3.26-29-5 | Теплоизоляция строительных конструкций покрытий и перекрытий изделиями из пенопласта насухо | м3 | - | - | 3.26-29-5 |  |  | 3.26-29-5 |  |  | 3.26-29-1 |  |  | +
[6 empty] | + | + | [7 empty] | 1.1-1-3304 | Плиты теплоизоляционные из экструдированного пенополистирола со ступенчатой формой кромки, плотность от 33 до 38 кг/м3, группа горючести Г4 | м3 | - | 3.26-29-1 | 1.1-1-3304 |  |  | 1.1-1-3304 | [5 empty] | +
[6 empty] | + | + | [7 empty] | 1.1-1-3305 | Плиты теплоизоляционные из экструдированного пенополистирола со ступенчатой формой кромки, плотность от 38 до 42 кг/м3, группа горючести Г4 | м3 | - | 1.1-1-3305 | 1.1-1-3305 | [5 empty] | 1.1-1-3305 |  |  | +
5 | Полиуретановая плёнка | м2 |  |  |  | + | + | [7 empty] | 3.11-38-1 | Устройство пароизоляции из полиэтиленовой пленки в один слой насухо | 100 м2 | - | 3.11-38-1 | 3.11-38-1 | [8 empty] | +
[6 empty] | + | + | [7 empty] | 1.1-1-2493 | Пленка полиэтиленовая, толщина от 200 до 300 мкм | м2 | - | 1.1-1-2493 | 1.1-1-2493 | [8 empty] | +
6 | Геотекстильное полотно | м2 |  |  |  | + |  |  |  | + |  |  |  |  | 3.11-38-1 | Устройство пароизоляции из полиэтиленовой пленки в один слой насухо | 100 м2 | - | 3.11-38-1 | - | [7 empty] | Применительная СН | +
[6 empty] | + | [8 empty] | 1.1-1-2004 | Полотно нетканое геотекстильное иглопробивное, поверхностная плотность 160 г/м2 | м2 | - | 1.1-1-2004 | - | [8 empty] | +
7 | Усиливающий слой гидроизоляции | м2 |  | Принимается по проекту |  | + |  | + | + | + |  |  |  |  | 3.8-2-11 | Устройство гидроизоляции стен, фундаментов с применением рулонных гидроизоляционных битумно-полимерных СБС-модифицированных материалов в один слой, устройство боковой изоляции методом наплавления | 100 м2 | - | 3.8-2-11 | - |  |  | 3.8-2-10 | [5 empty] | +
[6 empty] | + | [8 empty] | 1.1-1-1794 | Материал рулонный, кровельный и гидроизоляционный, битумно-полимерный, СБС-модифицированный, на основе полиэстерового полотна, наплавляемый, с пленкой с верхней и с нижней стороны, типа ЭПП, теплостойкость до +100°С, гибкость до -25°С, разрывная сила в продольном/поперечном направлении не менее 600/400 Н, толщина 4,0 мм, для гидроизоляции строительных конструкций, для нижних слоев кровельного ковра | м2 | - | 1.1-1-1794 | - |  |  | 1.1-1-295 | [5 empty] | +
[7 empty] | + | [7 empty] | 3.8-47-1 | Устройство систем дренажа и гидроизоляции ПВП мембраной, защитная система дренажа полов | 100 м2 |  |  | 3.8-47-1 | [8 empty] | +
[7 empty] | + | [7 empty] | 1.1-1-1946 | Мембрана полимерная, гидроизоляционная, на основе пластифицированного ПВХ, рулонная, свариваемая, толщина 2,0 мм | м2 |  |  | 1.1-1-1946 | [8 empty] | +
8 | Гидрошпонка | м |  |  | + | + |  | + | + | + |  |  |  |  | 3.7-19-2 | Заполнение вертикальных швов стеновых панелей упругими прокладками | 100 м | 3.7-19-2 | 3.6-100-3 | - | [5 empty] | 3.8-44-1 |  | Применительная СН | +
[5 empty] | + | + | [9 empty] | Гидрошпонка "Технониколь Фундамент ДШ-Н-280" | м | КП | 1.6-2-118 | - | [5 empty] | 1.1-1-3735 |  | Применительный ресурс 1.6-2-118 - Аквастоп ДО-320/50-6/30 | +
Раздел 2. Монолитные ж/б конструкции. Подземная часть здания | [28 empty] | +
Подраздел 1. Подземная часть здания. Стены |  |  |  |  | + | + | + | + | + |  | + | + | + | + | [14 empty] | + | +
Стены толщиной … мм
1 | Монтаж/демонтаж опалубки (указать тип опалубки) | м2 | м2 вертикальной проекции конструкций стен без вычета проемов |  | + | + | + | + | + |  | + | + | + |  | 3.6-74-1 | Монтаж опалубки монолитных железобетонных конструкций стен подземной и цокольной частей здания | 100 м2 | 3.6-74-1 | 3.6-74-1 | 3.6-74-1 | 3.6-74-1 | 3.6-74-1 | 3.6-86-1 | 3.6-74-1 |  | 3.6-74-1 | 3.6-74-1 |  | + | +
[5 empty] | + | + | + |  |  |  | + |  | + |  | 3.6-75-1 | Демонтаж опалубки монолитных железобетонных конструкций стен подземной и цокольной частей здания | 100 м2 | 3.6-75-1 | 3.6-75-1 | 3.6-75-1 | 3.6-75-1 |  | 3.6-87-1 | 3.6-75-1 |  | 3.6-75-1 | 3.6-75-1 |  | + | +
2 | Устройство арматурных стержней | т |  | Стержень | + | + | + | + | + |  | + |  | + |  | 3.6-76-3 | Установка арматурных изделий, отдельных стержней в опалубку монолитных железобетонных конструкций стен подземной и цокольной частей здания | т | 3.6-76-3 | 3.6-76-3 | 3.6-76-3 | 3.6-76-1 | 3.6-76-3 | 3.6-92-3 | 3.6-76-3 |  | 3.6-76-3 | 3.6-76-3 |  | + | +
2.1 | Арматура d=6 мм А240 | т |  | Класс, диаметр |  |  |  | + | + |  | + | + | + | + | 1.3-4-1 | Арматурные заготовки (стержни, хомуты и т.п.), не собранные в каркасы или сетки, углеродистая сталь общего назначения и арматурная сталь гладкая, класс А-I, диаметр от 6 до 7 мм | т |  |  |  | 1.3-4-1 | 1.3-4-1 |  | 1.3-4-1 |  |  | 1.3-4-1 | нов (СОЦ) | ++ | +
2.2 | Арматура d=8 мм А240 | т |  | Класс, диаметр | + | + |  | + |  |  |  |  | + |  | 1.3-4-2 | Арматурные заготовки (стержни, хомуты и т.п.), не собранные в каркасы или сетки, углеродистая сталь общего назначения и арматурная сталь гладкая, класс А-I, диаметр 8 мм | т | 1.3-4-2 | 1.3-4-2 | - | [5 empty] | 1.3-4-2 |  |  | +
2.3 | Арматура d=10 мм А240 | т |  | Класс, диаметр | [8 empty] | + | [12 empty] | 1.3-4-3
2.4 | Арматура d=8 мм А500С | т |  | Класс, диаметр |  |  | + |  | + | [5 empty] | 1.3-4-20 | Арматурные заготовки (стержни, хомуты и т.п.), не собранные в каркасы или сетки, арматурная сталь периодического профиля, класс А-III, диаметр 8 мм | т | - | - | 1.3-4-20 |  | 1.3-4-20 | [6 empty] | +
2.5 | Арматура d=10 мм А500С | т |  | Класс, диаметр |  |  | + |  | + | [5 empty] | 1.3-4-21 | Арматурные заготовки (стержни, хомуты и т.п.), не собранные в каркасы или сетки, арматурная сталь периодического профиля, класс А-III, диаметр 10 мм | т | - | - | 1.3-4-21 |  | 1.3-4-21 | [6 empty] | +
2.6 | Арматура d=12 мм А500С | т |  | Класс, диаметр | + | + |  | + | + |  | + | + | + | + | 1.3-4-22 | Арматурные заготовки (стержни, хомуты и т.п.), не собранные в каркасы или сетки, арматурная сталь периодического профиля, класс А-III, диаметр от 12 до 14 мм | т | 1.3-4-22 | 1.3-4-22 | - | 1.3-4-22 | 1.3-4-22 | 1.3-4-22 | 1.3-4-22 |  | 1.3-4-22 | 1.3-4-22 |  | + | +
2.7 | Арматура d=16 мм А500С | т |  | Класс, диаметр | + | + |  | + | + |  | + |  | + | + | 1.3-4-23 | Арматурные заготовки (стержни, хомуты и т.п.), не собранные в каркасы или сетки, арматурная сталь периодического профиля, класс А-III, диаметр от 16 до 18 мм | т | 1.3-4-23 | 1.3-4-23 | - | 1.3-4-23 | 1.3-4-23 | 1.3-4-23 | 1.3-4-23 |  | 1.3-4-23 | 1.3-4-23 |  | + | +
2.8 | Арматура d=18 мм А500С | т |  | Класс, диаметр | [7 empty] | + |  |  | 1.3-4-23 | Арматурные заготовки (стержни, хомуты и т.п.), не собранные в каркасы или сетки, арматурная сталь периодического профиля, класс А-III, диаметр от 16 до 18 мм | т | [10 empty] | нов (СОЦ) |  | +
2.9 | Арматура d=20 мм А500С | т |  | Класс, диаметр |  |  |  | + | + |  |  |  |  | + | 1.3-4-24 | Арматурные заготовки (стержни, хомуты и т.п.), не собранные в каркасы или сетки, арматурная сталь периодического профиля, класс А-III, диаметр от 20 до 22 мм | т | [5 empty] | 1.3-4-24 |  |  |  |  | нов (СОЦ) | ++ | +
2.10 | Арматура d=22 мм А500С | т |  | Класс, диаметр |  |  |  | + | [6 empty] | 1.3-4-24 | Арматурные заготовки (стержни, хомуты и т.п.), не собранные в каркасы или сетки, арматурная сталь периодического профиля, класс А-III, диаметр от 20 до 22 мм | т | [10 empty] | нов (ЖС) | ++
2.11 | Арматура d=25 мм А500С | т |  | Класс, диаметр | + | + |  | + | + |  |  |  |  | + | 1.3-4-25 | Арматурные заготовки (стержни, хомуты и т.п.), не собранные в каркасы или сетки, арматурная сталь периодического профиля, класс А-III, диаметр от 25 до 28 мм | т | 1.3-4-24 | 1.3-4-25 | - |  | 1.3-4-25 | 1.3-4-25 | [5 empty] | + | +
2.12 | Арматура d=32 мм А500С | т |  | Класс, диаметр |  |  |  | + | [6 empty] | 1.3-4-26 | Арматурные заготовки (стержни, хомуты и т.п.), не собранные в каркасы или сетки, арматурная сталь периодического профиля, класс А-III, диаметр 32 мм | т | [10 empty] | нов (ЖС) | ++
3 | Устройство закладных деталей | [13 empty] | 3.6-76-7 | Установка закладных деталей монолитных железобетонных конструкций подземной и цокольной частей здания | т |  |  |  |  | 3.6-76-7 |  | 3.6-76-7
3.1 | Полоса стальная | [13 empty] | 1.1-1-1092 | Полоса из стали углеродистой обыкновенного качества, спокойной | т |  |  |  |  | 1.1-1-1092 |  | 1.1-1-1092 | [6 empty] | нужно подтверждение из проекта
4 | Бетонирование монолитных железобетонных конструкций стен | м3 |  | Толщина | [10 empty] | 3.6-77-1 | Бетонирование по схеме "кран-бадья" монолитных железобетонных конструкций стен подземной и цокольной частей здания, толщина до 100 мм | 100 м3 | - | - | - |  |  | 3.6-89-3 |  |  |  | 3.6-77-3 | Линейка по толщине | + | +
[15 empty] | 3.6-77-2 | Бетонирование по схеме "кран-бадья" монолитных железобетонных конструкций стен подземной и цокольной частей здания, толщина до 150 мм | 100 м3 | - | - | - | [7 empty] | Линейка по толщине | +
[6 empty] | + | + |  |  |  | + | + |  |  | 3.6-77-3 | Бетонирование по схеме "кран-бадья" монолитных железобетонных конструкций стен подземной и цокольной частей здания, толщина до 200 мм | 100 м3 | - | 3.6-77-3 | 3.6-77-3 | 3.6-77-3 |  |  | 3.6-77-3 |  |  |  |  | + | +
[5 empty] | + | [6 empty] | + | + |  | 3.6-77-4 | Бетонирование по схеме "кран-бадья" монолитных железобетонных конструкций стен подземной и цокольной частей здания, толщина до 300 мм | 100 м3 | 3.6-77-4 | - | - | 3.6-77-4 | 3.6-77-4 |  |  |  | 3.6-77-4 |  |  | + | +
[15 empty] | 3.6-77-5 | Бетонирование по схеме "кран-бадья" монолитных железобетонных конструкций стен подземной и цокольной частей здания, толщина более 300 мм | 100 м3 | - | - | - | 3.6-77-5 | [6 empty] | Линейка по толщине | +
4.1 | Бетон В25, W6, F150 | м3 |  | В, F, W, заполнитель | + | [5 empty] | + | + |  |  | 1.3-1-41 | Смесь бетонная тяжелого бетона БСТ на гранитном щебне, крупность заполнителя от 5 до 20 мм, класс прочности В25 (М350), П3, F150, W6 | м3 | 1.3-1-41 | - | - |  |  | 1.3-1-175 | 1.3-1-41 |  |  | 1.3-1-41 |  | + | +
4.2 | Бетон В30, W6, F100 | м3 |  | В, F, W, заполнитель |  |  |  | + | + | [5 empty] | 1.3-1-155 | Смесь бетонная тяжелого бетона БСТ на гранитном щебне, крупность заполнителя от 5 до 20 мм, класс прочности В30 (М400), П3, F150, W6 | м3 |  |  |  | 1.3-1-155 | 1.3-1-155 | [5 empty] | нов (ЖС) | ++
4.3 | Бетон В30, W8, F150 | м3 |  | В, F, W, заполнитель | [8 empty] | +
4.4 | Бетон В30, W8, F200 | м3 |  | В, F, W, заполнитель | [10 empty] | 1.3-1-42 | Смесь бетонная тяжелого бетона БСТ на гранитном щебне, крупность заполнителя от 5 до 20 мм, класс прочности В30 (М400), П3, F200, W8 | м3 | - | - | - | [5 empty] | 1.3-1-42 |  |  | +
4.5 | Бетон В30, W8, F300 | м3 |  | В, F, W, заполнитель |  | + | [8 empty] | 1.3-1-118 | Смесь бетонная тяжелого бетона БСТ на гранитном щебне, крупность заполнителя от 5 до 20 мм, класс прочности В30 (М400), П4, F300, W8 | м3 | - | 1.3-1-118 | - | [8 empty] | +
4.6 | Бетон В40, W12, F200 | м3 |  | В, F, W, заполнитель |  |  | + | [7 empty] | 1.3-1-121 | Смесь бетонная тяжелого бетона БСТ на гранитном щебне, крупность заполнителя от 5 до 20 мм, класс прочности В40 (М550), П3, F200, W12 | м3 | - | - | 1.3-1-121 | [8 empty] | +
4.7 | Бетон В35, W6, F150 | м3 |  | В, F, W, заполнитель |  |  | + | [7 empty] | 1.3-1-158 | Смесь бетонная тяжелого бетона БСТ на гранитном щебне, крупность заполнителя от 5 до 20 мм, класс прочности В35 (М450), П4, F150, W6 | м3 | - | - | 1.3-1-158 | [8 empty] | +
4.8 | Бетон В25, W16, F150 | м3 |  | В, F, W, заполнитель | [7 empty] | + | [15 empty] | нов (СОЦ) |  | +
4.9 | Бетон В30 | м3 |  | В, F, W, заполнитель | [9 empty] | + | [13 empty] | нов (СОЦ) |  | +
[5 empty] | + | + | + | [7 empty] | 3.6-98-1 | Уход за бетоном при среднесуточной температуре воздуха +5 градусов C и выше | 1 м3 | 3.6-98-1 | 3.6-98-1 | 3.6-98-1 | 3.6-98-1 | 3.6-98-1 |  | 3.6-98-1 |  | 3.6-98-1 | 3.6-98-1 |  | +
Подраздел 2. Подземная часть здания. Замоноличивание инженерных проходок в стенах | [30 empty] | нужно подтверждение из проекта
1 | Устройство закладных деталей | [13 empty] | 3.6-76-7 | Установка закладных деталей монолитных железобетонных конструкций подземной и цокольной частей здания | т | [6 empty] | 3.6-76-7
1.1 | Сальник набивной | [22 empty] | КА
2 | Заделка сальников | [13 empty] | 3.16-30-3 | Заделка сальников при проходе труб через фундаменты или стены подвала диаметром свыше 200 до 300 мм | шт | [6 empty] | 3.16-30-3
Подраздел 3. Подземная часть здания. Колонны, пилоны | [6 empty] | + | + |  |  | + |  | + | + | [14 empty] | + | +
Колонны сечением ахb мм
1 | Монтаж/демонтаж опалубки колонн | м2 |  | Периметр |  |  | + | + |  |  | + |  | + | + | 3.6-74-3 | Монтаж опалубки монолитных железобетонных конструкций колонн периметром более 1200 мм подземной и цокольной частей здания | 100 м2 | - | - | 3.6-74-3 | 3.6-74-3 | 3.6-74-3 |  | 3.6-74-3 |  | 3.6-74-3 |  |  | + | +
[7 empty] | + |  |  |  | + |  | + |  | 3.6-75-3 | Демонтаж опалубки монолитных железобетонных конструкций колонн периметром более 1200 мм подземной и цокольной частей здания | 100 м2 | - | - | 3.6-75-3 | 3.6-75-3 | 3.6-75-3 |  | 3.6-75-3 |  | 3.6-75-3 |  |  | + | +
2 | Устройство арматурных стержней | т |  | Стержень |  |  | + | + |  |  | + |  |  |  | 3.6-76-4 | Установка арматурных изделий, отдельных стержней в опалубку монолитных железобетонных конструкций колонн подземной и цокольной частей здания | 1 т | - | - | 3.6-76-4 | 3.6-76-4 | 3.6-76-4 |  | 3.6-76-4 |  | 3.6-76-4 |  |  | + | +
2.1 | Арматура d=6 мм А240 | т |  | Класс, диаметр | [6 empty] | + |  |  |  | 1.3-4-1 | Арматурные заготовки (стержни, хомуты и т.п.), не собранные в каркасы или сетки, углеродистая сталь общего назначения и арматурная сталь гладкая, класс А-I, диаметр от 6 до 7 мм | т | [6 empty] | 1.3-4-1 |  |  |  | нов (СОЦ) |  | +
2.2 | Арматура d=8 мм А240 | т |  | Класс, диаметр | [6 empty] | + |  |  | + | 1.3-4-2 | Арматурные заготовки (стержни, хомуты и т.п.), не собранные в каркасы или сетки, углеродистая сталь общего назначения и арматурная сталь гладкая, класс А-I, диаметр 8 мм | т | [6 empty] | 1.3-4-2 |  |  |  | нов (СОЦ) |  | +
2.3 | Арматура d=10 мм А240 | т |  | Класс, диаметр |  |  |  | + |  |  | + |  |  | + | 1.3-4-3 | Арматурные заготовки (стержни, хомуты и т.п.), не собранные в каркасы или сетки, углеродистая сталь общего назначения и арматурная сталь гладкая, класс А-I, диаметр 10 мм | т |  |  |  | 1.3-4-3 |  |  | 1.3-4-3 |  | 1.3-4-3 |  | нов (СОЦ) | ++ | +
2.4 | Арматура d=8 мм А500С | т |  | Класс, диаметр | [10 empty] | 1.3-4-20 | Арматурные заготовки (стержни, хомуты и т.п.), не собранные в каркасы или сетки, арматурная сталь периодического профиля, класс А-III, диаметр 8 мм | т |  |  |  |  | 1.3-4-20
2.5 | Арматура d=10 мм А500С | т |  | Класс, диаметр |  |  | + |  |  |  | + |  |  |  | 1.3-4-21 | Арматурные заготовки (стержни, хомуты и т.п.), не собранные в каркасы или сетки, арматурная сталь периодического профиля, класс А-III, диаметр 10 мм | т | - | - | 1.3-4-21 |  | 1.3-4-21 |  | 1.3-4-21 |  |  |  |  | + | +
2.6 | Арматура d=12 мм А500С | т |  | Класс, диаметр | [6 empty] | + |  |  | + | 1.3-4-22 | Арматурные заготовки (стержни, хомуты и т.п.), не собранные в каркасы или сетки, арматурная сталь периодического профиля, класс А-III, диаметр от 12 до 14 мм | т | [6 empty] | 1.3-4-22 |  |  |  | нов (СОЦ) |  | +
2.7 | Арматура d=16 мм А500С | т |  | Класс, диаметр | [6 empty] | + |  |  |  | 1.3-4-23 | Арматурные заготовки (стержни, хомуты и т.п.), не собранные в каркасы или сетки, арматурная сталь периодического профиля, класс А-III, диаметр от 16 до 18 мм | т |  |  |  | 1.3-4-23 |  |  | 1.3-4-23 |  |  |  | нов (СОЦ) |  | +
2.8 | Арматура d=20 мм А500С | т |  | Класс, диаметр |  |  | + |  |  |  | + |  |  | + | 1.3-4-24 | Арматурные заготовки (стержни, хомуты и т.п.), не собранные в каркасы или сетки, арматурная сталь периодического профиля, класс А-III, диаметр от 20 до 22 мм | т | - | - | 1.3-4-24 | 1.3-4-24 |  |  | 1.3-4-24 |  | 1.3-4-24 |  |  | + | +
2.9 | Арматура d=25 мм А500С | т |  | Класс, диаметр |  |  |  | + |  |  | + |  |  | + | 1.3-4-25 | Арматурные заготовки (стержни, хомуты и т.п.), не собранные в каркасы или сетки, арматурная сталь периодического профиля, класс А-III, диаметр от 25 до 28 мм | т |  |  |  |  | 1.3-4-25 |  | 1.3-4-25 |  |  |  | нов (СОЦ) | ++ | +
2.10 | Арматура d=32 мм А500С | т |  | Класс, диаметр |  |  |  | + | [5 empty] | + | 1.3-4-26 | Арматурные заготовки (стержни, хомуты и т.п.), не собранные в каркасы или сетки, арматурная сталь периодического профиля, класс А-III, диаметр 32 мм | т |  |  |  |  | 1.3-4-26 | [5 empty] | нов (СОЦ) | ++ | +
3 | Устройство арматурных каркасов | [11 empty] | + | [17 empty] | проверить в смете
3.1 | Арматура d=10 мм А240 | т |  | Класс, диаметр | [8 empty] | +
3.2 | Арматура d=14 мм А240 | т |  | Класс, диаметр | [8 empty] | +
3.3 | Арматура d=16 мм А500С | т |  | Класс, диаметр | [8 empty] | +
3.4 | Арматура d=20 мм А500С | т |  | Класс, диаметр | [8 empty] | +
3.5 | Арматура d=25 мм А500С | т |  | Класс, диаметр | [8 empty] | +
3.6 | Арматура d=32 мм А500С | т |  | Класс, диаметр | [8 empty] | +
4 | Бетонирование монолитных железобетонных конструкций колонн | м3 |  | Сечение | [10 empty] | 3.6-77-6 | Бетонирование по схеме "кран-бадья" монолитных железобетонных конструкций колонн подземной и цокольной частей здания, при наименьшей стороне поперечного сечения до 300 мм | 100 м3 | - | - | - | [7 empty] | Линейка по стороне поперечного сечения | +
[13 empty] | + | + | 3.6-77-7 | Бетонирование по схеме "кран-бадья" монолитных железобетонных конструкций колонн подземной и цокольной частей здания, при наименьшей стороне поперечного сечения до 500 мм | 100 м3 | - | - | - | 3.6-77-7 | 3.6-77-7 |  | 3.6-77-7 |  | 3.6-77-7 |  |  | + | +
[7 empty] | + | [6 empty] | + | 3.6-77-8 | Бетонирование по схеме "кран-бадья" монолитных железобетонных конструкций колонн подземной и цокольной частей здания, при наименьшей стороне поперечного сечения более 500 мм | 100 м3 | - | - | 3.6-77-8 | [8 empty] | + | +
4.1 | Бетон В25, W6, F150 | м3 |  | В, F, W, заполнитель | [6 empty] | + |  |  |  | 1.3-1-41 | Смесь бетонная тяжелого бетона БСТ на гранитном щебне, крупность заполнителя от 5 до 20 мм, класс прочности В25 (М350), П3, F150, W6 | м3 | [6 empty] | 1.3-1-41 |  |  |  | нов (СОЦ) |  | +
4.2 | Бетон В30, W6, F150 | м3 |  | В, F, W, заполнитель |  |  |  | + | [6 empty] | 1.3-1-155 | Смесь бетонная тяжелого бетона БСТ на гранитном щебне, крупность заполнителя от 5 до 20 мм, класс прочности В30 (М400), П3, F150, W6 | м3 |  |  |  | 1.3-1-155 | 1.3-1-155 | [5 empty] | нов (ЖС) | ++
4.3 | Бетон В30, W8, F150 | м3 |  | В, F, W, заполнитель | [8 empty] | +
4.4 | Бетон В30, W8, F200 | м3 |  | В, F, W, заполнитель | [21 empty] | 1.3-1-42
4.5 | Бетон В35 | м3 |  | В, F, W, заполнитель | [9 empty] | + | [13 empty] | нов (СОЦ) |  | +
4.6 | Бетон В35, W6, F150 | м3 |  | В, F, W, заполнитель |  |  | + | [7 empty] | 1.3-1-158 | Смесь бетонная тяжелого бетона БСТ на гранитном щебне, крупность заполнителя от 5 до 20 мм, класс прочности В35 (М450), П4, F150, W6 | м3 | - | - | 1.3-1-158 | [8 empty] | +
4.7 | Бетон В40, W12, F200 | м3 |  | В, F, W, заполнитель |  |  | + | [7 empty] | 1.3-1-121 | Смесь бетонная тяжелого бетона БСТ на гранитном щебне, крупность заполнителя от 5 до 20 мм, класс прочности В40 (М550), П3, F200, W12 | м3 | - | - | 1.3-1-121 | [8 empty] | +
[7 empty] | + | [7 empty] | 3.6-98-1 | Уход за бетоном при среднесуточной температуре воздуха +5 градусов C и выше | 1 м3 | - | - | 3.6-98-1 | 3.6-98-1 | 3.6-98-1 |  | 3.6-98-1 |  | 3.6-98-1 |  |  | +
Подраздел 4. Подземная часть здания. Пилоны | [7 empty] | + |  |  |  | + | [15 empty] | нов (СОЦ) | ++ | + | для пилонов не встретились проекты с каркасами, типизировать с колоннами?
Пилоны сечением ахb мм
1 | Монтаж/демонтаж опалубки пилонов | м2 | [5 empty] | + |  |  |  | + | [15 empty] | нов (СОЦ) | ++ | +
2 | Устройство арматурных стержней | [6 empty] | + | [6 empty] | 3.6-76-3 | Установка арматурных изделий, отдельных стержней в опалубку монолитных железобетонных конструкций стен подземной и цокольной частей здания | т | [5 empty] | 3.6-76-3 | [5 empty] | ++
2.1 | Арматура d=6 мм А240 | т |  | Класс, диаметр |  |  |  | + | [6 empty] | 1.3-4-1 | Арматурные заготовки (стержни, хомуты и т.п.), не собранные в каркасы или сетки, углеродистая сталь общего назначения и арматурная сталь гладкая, класс А-I, диаметр от 6 до 7 мм | т | [10 empty] | нов (ЖС) | ++
2.2 | Арматура d=8 мм А240 | т |  | Класс, диаметр |  |  |  | + |  |  |  | + |  |  | 1.3-4-2 | Арматурные заготовки (стержни, хомуты и т.п.), не собранные в каркасы или сетки, углеродистая сталь общего назначения и арматурная сталь гладкая, класс А-I, диаметр 8 мм | т | [10 empty] | нов (СОЦ) | ++ | +
2.3 | Арматура d=12 мм А500С | т |  | Класс, диаметр | [7 empty] | + |  |  | 1.3-4-22 | Арматурные заготовки (стержни, хомуты и т.п.), не собранные в каркасы или сетки, арматурная сталь периодического профиля, класс А-III, диаметр от 12 до 14 мм | т | [5 empty] | 1.3-4-22 |  |  |  |  | нов (СОЦ) |  | +
2.4 | Арматура d=16 мм А500С | т |  | Класс, диаметр |  |  |  | + | [6 empty] | 1.3-4-23 | Арматурные заготовки (стержни, хомуты и т.п.), не собранные в каркасы или сетки, арматурная сталь периодического профиля, класс А-III, диаметр от 16 до 18 мм | т | [10 empty] | нов (ЖС) | ++
2.5 | Арматура d=20 мм А500С | т |  | Класс, диаметр |  |  |  | + | [6 empty] | 1.3-4-24 | Арматурные заготовки (стержни, хомуты и т.п.), не собранные в каркасы или сетки, арматурная сталь периодического профиля, класс А-III, диаметр от 20 до 22 мм | т | [5 empty] | 1.3-4-24 |  |  |  |  | нов (ЖС) | ++
3 | Бетонирование монолитных железобетонных конструкций пилонов
3.1 | Бетон В25, W6, F150 | м3 |  | В, F, W, заполнитель | [7 empty] | + | [15 empty] | нов (СОЦ) |  | +
3.2 | Бетон В30, W6, F100 | м3 |  | В, F, W, заполнитель |  |  |  | + | [19 empty] | нов (ЖС) | ++
Подраздел 5. Подземная часть здания. Плиты перекрытия |  |  |  |  | + | + | + | + | + |  | + | + | + | + | [14 empty] | + | +
Плита перекрытия площадью ... м2
1 | Монтаж/демонтаж опалубки | м2 |  |  | + | + | + | + | + |  | + | + | + | + | 3.6-74-4 | Монтаж опалубки монолитных железобетонных конструкций перекрытия подземной и цокольной частей здания | 100 м2 | 3.6-74-4 | 3.6-74-4 | 3.6-74-4 | 3.6-74-4 | 3.6-74-4 |  | 3.6-74-4 |  | 3.6-74-4 | 3.6-74-4 |  | + | +
[5 empty] | + | + | + |  |  |  | + |  | + |  | 3.6-75-4 | Демонтаж опалубки монолитных железобетонных конструкций перекрытий подземной и цокольной частей здания | 100 м2 | 3.6-75-4 | 3.6-75-4 | 3.6-75-4 | 3.6-75-4 |  |  | 3.6-75-4 |  | 3.6-75-4 | 3.6-75-4 |  | + | +
2 | Устройство арматурных стержней | т |  |  | + | + | + | + | + |  | + |  | + |  | 3.6-76-5 | Установка арматурных изделий, отдельных стержней в опалубку монолитных железобетонных конструкций перекрытий подземной и цокольной частей здания | т | 3.6-76-5 | 3.6-76-5 | 3.6-76-5 | 3.6-76-5 | 3.6-76-5 | 3.6-92-5 | 3.6-76-5 |  |  | 3.6-76-5 |  | + | +
2.1 | Арматура d=6 мм А240 | т |  | Класс, диаметр |  |  |  |  | + |  |  |  |  | + | 1.3-4-1 | Арматурные заготовки (стержни, хомуты и т.п.), не собранные в каркасы или сетки, углеродистая сталь общего назначения и арматурная сталь гладкая, класс А-I, диаметр от 6 до 7 мм | т |  |  |  |  | 1.3-4-1 | [5 empty] | нов (СОЦ) | ++ | +
2.2 | Арматура d=8 мм А240 | т |  | Класс, диаметр |  |  |  |  | + |  | + |  |  | + | 1.3-4-2 | Арматурные заготовки (стержни, хомуты и т.п.), не собранные в каркасы или сетки, углеродистая сталь общего назначения и арматурная сталь гладкая, класс А-I, диаметр 10 мм | т | - | - | - |  | 1.3-4-2 | 1.3-4-2 | 1.3-4-2 |  |  | 1.3-4-2 |  | + | +
2.3 | Арматура d=10 мм А240 | т |  | Класс, диаметр |  | + |  | + |  |  | + | + | + |  | 1.3-4-3 | Арматурные заготовки (стержни, хомуты и т.п.), не собранные в каркасы или сетки, углеродистая сталь общего назначения и арматурная сталь гладкая, класс А-I, диаметр 10 мм | т | - | 1.3-4-3 | - | 1.3-4-3 |  |  | 1.3-4-3 |  | 1.3-4-3 |  | нов (СОЦ) | ++ | +
2.4 | Арматура d=12 мм А240 | т |  | Класс, диаметр | [8 empty] | +
2.5 | Арматура d=8 мм А500С | т |  | Класс, диаметр | [10 empty] | 1.3-4-20 | Арматурные заготовки (стержни, хомуты и т.п.), не собранные в каркасы или сетки, арматурная сталь периодического профиля, класс А-III, диаметр 8 мм | т | [11 empty] | +
2.6 | Арматура d=10 мм А500С | т |  | Класс, диаметр |  |  | + | + |  |  |  |  | + |  | 1.3-4-21 | Арматурные заготовки (стержни, хомуты и т.п.), не собранные в каркасы или сетки, арматурная сталь периодического профиля, класс А-III, диаметр 10 мм | т | - | - | 1.3-4-21 | 1.3-4-21 |  | 1.3-4-21 | [5 empty] | +
2.7 | Арматура d=12 мм А500С | т |  | Класс, диаметр | + | + | + | + | + |  | + | + | + | + | 1.3-4-22 | Арматурные заготовки (стержни, хомуты и т.п.), не собранные в каркасы или сетки, арматурная сталь периодического профиля, класс А-III, диаметр от 12 до 14 мм | т | 1.3-4-22 | 1.3-4-22 | 1.3-4-22 |  | 1.3-4-22 |  | 1.3-4-22 |  |  | 1.3-4-22 |  | + | +
2.8 | Арматура d=16 мм А500С | т |  | Класс, диаметр | + | + | + | + | + |  | + | + | + | + | 1.3-4-23 | Арматурные заготовки (стержни, хомуты и т.п.), не собранные в каркасы или сетки, арматурная сталь периодического профиля, класс А-III, диаметр от 16 до 18 мм | т | 1.3-4-23 | 1.3-4-23 | 1.3-4-23 | 1.3-4-23 | 1.3-4-23 |  | 1.3-4-23 |  | 1.3-4-23 | 1.3-4-23 |  | + | +
2.9 | Арматура d=20 мм А500С | т |  | Класс, диаметр | + | + | + |  | + |  |  |  | + | + | 1.3-4-24 | Арматурные заготовки (стержни, хомуты и т.п.), не собранные в каркасы или сетки, арматурная сталь периодического профиля, класс А-III, диаметр от 20 до 22 мм | т | 1.3-4-24 | 1.3-4-24 | 1.3-4-24 |  | 1.3-4-24 |  |  |  | 1.3-4-24 |  |  | + | +
2.10 | Арматура d=22 мм А500С | т |  | Класс, диаметр | [7 empty] | + |  |  | 1.3-4-24 | Арматурные заготовки (стержни, хомуты и т.п.), не собранные в каркасы или сетки, арматурная сталь периодического профиля, класс А-III, диаметр от 20 до 22 мм | т | [10 empty] | нов (СОЦ) |  | +
2.11 | Арматура d=25 мм А500С | т |  | Класс, диаметр |  |  | + |  | + |  |  |  |  | + | 1.3-4-25 | Арматурные заготовки (стержни, хомуты и т.п.), не собранные в каркасы или сетки, арматурная сталь периодического профиля, класс А-III, диаметр от 25 до 28 мм | т | - | - | 1.3-4-25 |  | 1.3-4-25 | [6 empty] | + | +
3 | Устройство арматурных каркасов | [6 empty] | + | [17 empty] | 3.6-76-2 |  | нов (ЖС) | ++
3.1 | Арматура d=10 мм А240 | т |  | Класс, диаметр |  |  |  | + | [6 empty] | 1.3-4-3 | Арматурные заготовки (стержни, хомуты и т.п.), не собранные в каркасы или сетки, углеродистая сталь общего назначения и арматурная сталь гладкая, класс А-I, диаметр 10 мм | т | [10 empty] | нов (ЖС) | ++
3.2 | Арматура d=10 мм А500С | т |  | Класс, диаметр |  |  |  | + | [6 empty] | 1.3-4-21 | Арматурные заготовки (стержни, хомуты и т.п.), не собранные в каркасы или сетки, арматурная сталь периодического профиля, класс А-III, диаметр 10 мм | т | [10 empty] | нов (ЖС) | ++
3.3 | Арматура d=12 мм А500С | т |  | Класс, диаметр |  |  |  | + | [6 empty] | 1.3-4-22 | Арматурные заготовки (стержни, хомуты и т.п.), не собранные в каркасы или сетки, арматурная сталь периодического профиля, класс А-III, диаметр от 12 до 14 мм | т | [10 empty] | нов (ЖС) | ++
3.4 | Арматура d=16 мм А500С | т |  | Класс, диаметр |  |  |  | + | [6 empty] | 1.3-4-23 | Арматурные заготовки (стержни, хомуты и т.п.), не собранные в каркасы или сетки, арматурная сталь периодического профиля, класс А-III, диаметр от 16 до 18 мм | т | [10 empty] | нов (ЖС) | ++
4 | Бетонирование монолитных железобетонных конструкций перекрытий | м3 | [10 empty] | + |  | 3.6-77-9 | Бетонирование по схеме "кран-бадья" монолитных железобетонных конструкций перекрытий подземной и цокольной частей здания, при площади перекрытия между осями колонн или стен до 10 м2 | 100 м3 | - | - | - | [5 empty] | 3.6-77-9 | 3.6-77-11 |  | + | +
[15 empty] | 3.6-77-10 | Бетонирование по схеме "кран-бадья" монолитных железобетонных конструкций перекрытий подземной и цокольной частей здания, при площади перекрытия между осями колонн или стен до 20 м2 | 100 м3 | - | - | - | [8 empty] | +
[5 empty] | + |  | + |  |  |  | + |  | + |  | 3.6-77-11 | Бетонирование по схеме "кран-бадья" монолитных железобетонных конструкций перекрытий подземной и цокольной частей здания, при площади перекрытия между осями колонн или стен более 20 м2 | 100 м3 | 3.6-77-11 | - | 3.6-77-11 | 3.6-77-11 |  |  | 3.6-77-11 |  |  |  |  | +
4.1 | Бетон В25, W4, F100 | м3 |  | В, F, W, заполнитель | [6 empty] | + | [16 empty] | нов (СОЦ) |  | +
4.2 | Бетон В25, W4, F150 | м3 |  | В, F, W, заполнитель | [9 empty] | + | 1.3-1-153 | Смесь бетонная тяжелого бетона БСТ на гранитном щебне, крупность заполнителя от 5 до 20 мм, класс прочности В25 (М350), П3, F150, W4 | м3 | [6 empty] | 1.3-1-153 |  |  | 1.-3-1-153 | нов (СОЦ) |  | +
4.3 | Бетон В30, W6, F100 | м3 |  | В, F, W, заполнитель |  |  |  | + | + | [5 empty] | 1.3-1-155 | Смесь бетонная тяжелого бетона БСТ на гранитном щебне, крупность заполнителя от 5 до 20 мм, класс прочности В30 (М400), П3, F150, W6 | м3 |  |  |  | 1.3-1-155 | 1.3-1-155 | [5 empty] | нов (ЖС) | ++
4.4 | Бетон В30, W8, F150 | м3 |  | В, F, W, заполнитель | [8 empty] | +
4.5 | Бетон В30, W8, F200 | м3 |  | В, F, W, заполнитель | + | [9 empty] | 1.3-1-42 | Смесь бетонная тяжелого бетона БСТ на гранитном щебне, крупность заполнителя от 5 до 20 мм, класс прочности В30 (М400), П3, F200, W8 | м3 | 1.3-1-42 | - | - | [5 empty] | 1.3-1-42 |  |  | +
4.6 | Бетон В30, W8, F300 | м3 |  | В, F, W, заполнитель |  | + | [8 empty] | 1.3-1-118 | Смесь бетонная тяжелого бетона БСТ на гранитном щебне, крупность заполнителя от 5 до 20 мм, класс прочности В30 (М400), П4, F300, W8 | м3 | - | 1.3-1-118 | - | [8 empty] | +
4.7 | Бетон В40, W12, F200 | м3 |  | В, F, W, заполнитель |  |  | + | [7 empty] | 1.3-1-122 | Смесь бетонная тяжелого бетона БСТ на гранитном щебне, крупность заполнителя от 5 до 20 мм, класс прочности В40 (М550), П4, F200, W12 | м3 | - | - | 1.3-1-122 | [8 empty] | +
4.8 | Бетон В35, W6, F150 | м3 |  | В, F, W, заполнитель |  |  | + | [7 empty] | 1.3-1-158 | Смесь бетонная тяжелого бетона БСТ на гранитном щебне, крупность заполнителя от 5 до 20 мм, класс прочности В35 (М450), П4, F150, W6 | м3 | - | - | 1.3-1-158 | [8 empty] | +
[5 empty] | + | + | + | [7 empty] | 3.6-98-1 | Уход за бетоном при среднесуточной температуре воздуха +5 градусов C и выше | 1 м3 | 3.6-98-1 | 3.6-98-1 | 3.6-98-1 | 3.6-98-1 |  |  | 3.6-98-1 |  | 3.6-98-1 | 3.6-98-1 |  | +
5 | Устройство молниезащиты | [7 empty] | + | [5 empty] | 3.6-6-10 | Армирование подстилающих слоев и набетонок | т |  |  |  |  | 3.6-6-10 | 3.6-6-10 |  |  |  |  | нов (ЖС) | ++ |  | уточнить необходимость работ в типовом ВОР
5.1 | Полоса стальная 4х40 | т | [6 empty] | + | [5 empty] | 1.1-1-1092 | Полоса из стали углеродистой обыкновенного качества, спокойной | т |  |  |  |  | 1.1-1-1092 | 1.1-1-1092 |  |  |  |  | нов (ЖС) | ++ |  | или возможно выделение в отдельный подраздел
Подраздел 6. Подземная часть здания. Балки | [10 empty] | + | [18 empty] | +
1 | Устройство ж/б балок | [9 empty] | + |  |  |  | 3.6-12-2 | Устройство железобетонных балок для перекрытий, подкрановых и обвязочных на высоте от опорной площадки до 6 м при высоте балок до 500 мм | 100 м3 | [6 empty] | 3.6-12-2 |  | 3.6-12-2 | 3.6-12-2
2 | Монтаж/демонтаж опалубки | м2 |  |  |  |  | + | [5 empty] | + |  | 3.6-74-4 | Монтаж опалубки монолитных железобетонных конструкций перекрытия подземной и цокольной частей здания | 100 м2 | - | - | 3.6-74-4 | [9 empty] | +
[7 empty] | + | [5 empty] | + |  | 3.6-75-4 | Демонтаж опалубки монолитных железобетонных конструкций перекрытий подземной и цокольной частей здания | 100 м2 | - | - | 3.6-75-4 | [9 empty] | +
3 | Устройство арматурных стержней | т |  |  |  |  | + | [7 empty] | 3.6-76-5 | Установка арматурных изделий, отдельных стержней в опалубку монолитных железобетонных конструкций перекрытий подземной и цокольной частей здания | 1 т | - | - | 3.6-76-5 | [9 empty] | +
3.1 | Арматура d=8 мм А240 | т |  | Класс, диаметр | [6 empty] | + |  |  |  | 1.3-4-2 | Арматурные заготовки (стержни, хомуты и т.п.), не собранные в каркасы или сетки, углеродистая сталь общего назначения и арматурная сталь гладкая, класс А-I, диаметр 8 мм | т | [6 empty] | 1.3-4-2 |  |  | 1.3-4-2 | нов (СОЦ) |  | +
3.2 | Арматура d=10 мм А240 | т |  | Класс, диаметр | [6 empty] | + |  |  |  | 1.3-4-3 | Арматурные заготовки (стержни, хомуты и т.п.), не собранные в каркасы | т | [6 empty] | 1.3-4-3 |  | 1.3-4-3 | 1.3-4-3 | нов (СОЦ) |  | +
3.3 | Арматура d=16 мм А500С | т |  | Класс, диаметр |  |  | + |  |  |  | + |  |  |  | 1.3-4-23 | Арматурные заготовки (стержни, хомуты и т.п.), не собранные в каркасы или сетки, арматурная сталь периодического профиля, класс А-III, диаметр от 16 до 18 мм | т | - | - | 1.3-4-23 |  |  |  | 1.3-4-23 |  | 1.3-4-23 | 1.3-4-23 |  |  | +
3.4 | Арматура d=20 мм А500С | т |  | Класс, диаметр |  |  | + |  |  |  | + |  |  |  | 1.3-4-24 | Арматурные заготовки (стержни, хомуты и т.п.), не собранные в каркасы или сетки, арматурная сталь периодического профиля, класс А-III, диаметр от 20 до 22 мм | т | - | - | 1.3-4-24 |  |  |  | 1.3-4-24 |  | 1.3-4-24 | 1.3-4-24 |  |  | +
3.5 | Арматура d=25 мм А500С | т |  | Класс, диаметр | [6 empty] | + |  |  |  | 1.3-4-25 | Арматурные заготовки (стержни, хомуты и т.п.), не собранные в каркасы или сетки, арматурная сталь периодического профиля, класс А-III, диаметр от 25 до 28 мм | т | [6 empty] | 1.3-4-25 |  |  | 1.3-4-25 | нов (СОЦ) |  | +
4 | Устройство арматурных каркасов | т | [10 empty] | +
4.1 | Арматура d=6 мм А240 | т |  | Класс, диаметр | [8 empty] | +
4.2 | Арматура d=10 мм А240 | т |  | Класс, диаметр | [8 empty] | +
4.3 | Арматура d=18 мм А500С | т |  | Класс, диаметр | [8 empty] | +
4.4 | Арматура d=20 мм А500С | т |  | Класс, диаметр | [8 empty] | +
5 | Бетонирование монолитных железобетонных конструкций балок | м3 |  |  |  |  | + | [5 empty] | + |  | 3.6-77-11 | Бетонирование по схеме "кран-бадья" монолитных железобетонных конструкций перекрытий подземной и цокольной частей здания, при площади перекрытия между осями колонн или стен более 20 м2 | 100 м3 | - | - | 3.6-77-11
5.1 | Бетон В25, W4, F100 | м3 |  | В, F, W, заполнитель | [6 empty] | + |  |  |  | 1.3-1-153 | Смесь бетонная тяжелого бетона БСТ на гранитном щебне, крупность заполнителя от 5 до 20 мм, класс прочности В25 (М350), П3, F150, W4 | м3 | [9 empty] | 1.3-1-153 | нов (СОЦ) |  | +
5.2 | Бетон В25, W4, F150 | м3 |  | В, F, W, заполнитель | [10 empty] | 1.3-1-153 | Смесь бетонная тяжелого бетона БСТ на гранитном щебне, крупность заполнителя от 5 до 20 мм, класс прочности В25 (М350), П3, F150, W4 | м3 | [6 empty] | 1.3-1-153
5.3 | Бетон В30, W8, F150 | м3 |  | В, F, W, заполнитель | [8 empty] | +
5.4 | Бетон В30, W8, F200 | м3 |  | В, F, W, заполнитель | [21 empty] | 1.3-1-42
5.5 | Бетон В35, W6, F150 | м3 |  | В, F, W, заполнитель |  |  | + | [7 empty] | 1.3-1-158 | Смесь бетонная тяжелого бетона БСТ на гранитном щебне, крупность заполнителя от 5 до 20 мм, класс прочности В35 (М450), П4, F150, W6 | м3 | - | - | 1.3-1-158
[7 empty] | + | [7 empty] | 3.6-98-1 | Уход за бетоном при среднесуточной температуре воздуха +5 градусов C и выше | 1 м3 | - | - | 3.6-98-1 | [5 empty] | 3.6-98-1
Подраздел 7. Подземная часть здания. Лестницы | [7 empty] | + | + |  | + | + | + | + | [14 empty] | + | +
1 | Монтаж/демонтаж опалубки лестничных маршей | м2 | в м2 горизонтальной проекции маршей |  |  | + | + | + | + |  | + | + | + |  | 3.6-74-5 | Монтаж опалубки монолитных железобетонных конструкций лестничных маршей подземной и цокольной частей здания | 100 м2 | - | 3.6-74-5 | 3.6-74-5 | 3.6-74-5 | 3.6-74-5 |  | 3.6-74-5 |  |  | 3.6-74-4 |  | + | +
[6 empty] | + | + |  |  |  | + |  | + |  | 3.6-75-5 | Демонтаж опалубки монолитных железобетонных конструкций лестничных маршей подземной и цокольной частей здания | 100 м2 | - | 3.6-75-5 | 3.6-75-5 | 3.6-75-5 |  |  | 3.6-75-5 |  |  | 3.6-75-4 |  | + | +
2 | Устройство арматурных стержней | т |  |  |  | + | + | + | + |  | + |  | + |  | 3.6-76-6 | Установка арматурных изделий, отдельных стержней в опалубку монолитных железобетонных конструкций лестничных маршей подземной и цокольной частей здания | 1 т | - | 3.6-76-6 | 3.6-76-6 | 3.6-76-6 | 3.6-76-6 | 3.6-76-6 | 3.6-76-6 |  |  | 3.6-76-6 |  | + | +
2.1 | Арматура d=8 мм А240 | т |  | Класс, диаметр |  | + |  |  |  |  | + | + | + |  | 1.3-4-2 | Арматурные заготовки (стержни, хомуты и т.п.), не собранные в каркасы или сетки, углеродистая сталь общего назначения и арматурная сталь гладкая, класс А-I, диаметр 8 мм | т | - | 1.3-4-2 | - |  |  |  | 1.3-4-2 |  |  | 1.3-4-2 |  | + | +
2.2 | Арматура d=6 мм А240 | т |  | Класс, диаметр |  |  |  | + | + |  |  |  | + | + | 1.3-4-1 | Арматурные заготовки (стержни, хомуты и т.п.), не собранные в каркасы или сетки, углеродистая сталь общего назначения и арматурная сталь гладкая, класс А-I, диаметр от 6 до 7 мм | т |  |  |  | 1.3-4-19 | 1.3-4-19 |  |  |  |  | 1.3-4-3 | нов (СОЦ) | ++ | +
2.3 | Арматура d=10 мм А240 | т |  | Класс, диаметр | [8 empty] | + |  | 1.3-4-3 | Арматурные заготовки (стержни, хомуты и т.п.), не собранные в каркасы или сетки, углеродистая сталь общего назначения и арматурная сталь гладкая, класс А-I, диаметр 10 мм | т | [6 empty] | 1.3-4-3
2.4 | Арматура d=6 мм А500С | т |  | Класс, диаметр |  |  |  | + | [6 empty] | 1.3-4-19 | Арматурные заготовки (стержни, хомуты и т.п.), не собранные в каркасы или сетки, арматурная сталь периодического профиля, класс А-III, диаметр от 6 до 7 мм | т |  |  |  | 1.3-4-1 | [6 empty] | нов (ЖС) | ++
2.5 | Арматура d=8 мм А500С | т |  | Класс, диаметр | [9 empty] | + | 1.3-4-20 | Арматурные заготовки (стержни, хомуты и т.п.), не собранные в каркасы или сетки, арматурная сталь периодического профиля, класс А-III, диаметр 8 мм | т | [5 empty] | 1.3-4-22 |  |  |  |  | нов (СОЦ) |  | +
2.6 | Арматура d=10 мм А500С | т |  | Класс, диаметр |  | + | + |  | + |  |  |  |  | + | 1.3-4-21 | Арматурные заготовки (стержни, хомуты и т.п.), не собранные в каркасы или сетки, арматурная сталь периодического профиля, класс А-III, диаметр 10 мм | т | - | 1.3-4-21 | 1.3-4-21 |  | 1.3-4-21 | 1.3-4-23 | [5 empty] | + | +
2.7 | Арматура d=12 мм А500С | т |  | Класс, диаметр |  |  |  | + | + |  | + | + | + | + | 1.3-4-22 | Арматурные заготовки (стержни, хомуты и т.п.), не собранные в каркасы или сетки, арматурная сталь периодического профиля, класс А-III, диаметр от 12 до 14 мм | т |  |  |  | 1.3-4-22 | 1.3-4-22 |  | 1.3-4-22 |  |  | 1.3-4-22 | нов (СОЦ) | ++ | +
2.8 | Арматура d=16 мм А500С | т |  | Класс, диаметр |  | + | + |  | + |  |  |  | + |  | 1.3-4-23 | Арматурные заготовки (стержни, хомуты и т.п.), не собранные в каркасы или сетки, арматурная сталь периодического профиля, класс А-III, диаметр от 16 до 18 мм | т | - | 1.3-4-23 | 1.3-4-23 |  | 1.3-4-23 | [6 empty] | +
2.9 | Арматура d=10 мм А240 | т |  | Класс, диаметр | [6 empty] | + |  |  |  | 1.3-4-3 | Арматурные заготовки (стержни, хомуты и т.п.), не собранные в каркасы или сетки, углеродистая сталь общего назначения и арматурная сталь гладкая, класс А-I, диаметр 10 мм | т | [5 empty] | 1.3-4-1 | 1.3-4-3 |  |  |  | нов (СОЦ) |  | +
2.10 | Арматура d=4 мм Вр-1 | т |  | Класс, диаметр | [7 empty] | + |  |  | 1.3-4-74 | Каркасы и сетки арматурные плоские, собранные и сваренные (связанные) в арматурные изделия, класс Вр-1, диаметр 4 мм | т | [10 empty] | нов (СОЦ) |  | +
3 | Бетонирование монолитных железобетонных конструкций лестничных маршей | м3 |  |  |  | + | + |  |  |  | + | + | + |  | 3.6-77-12 | Бетонирование по схеме "кран-бадья" монолитных железобетонных конструкций лестничных маршей подземной и цокольной частей здания | 100 м3 | - | 3.6-77-12 | 3.6-77-12 | 3.6-77-12 |  | 3.6-77-13 | 3.6-77-12 |  |  | 3.6-77-12 |  | + | +
3.1 | Бетон В30, W6, F75 | м3 |  | В, F, W, заполнитель | [8 empty] | +
3.2 | Бетон В30, W6, F100 | м3 |  | В, F, W, заполнитель |  |  |  | + | + | [5 empty] | 1.3-1-155 | Смесь бетонная тяжелого бетона БСТ на гранитном щебне, крупность заполнителя от 5 до 20 мм, класс прочности В30 (М400), П3, F150, W6 | м3 |  |  |  | 1.3-1-155 | [6 empty] | нов (ЖС) | ++
3.3 | Бетон В30, W6, F150 | м3 |  | В, F, W, заполнитель |  |  | + | [7 empty] | 1.3-1-156 | Смесь бетонная тяжелого бетона БСТ на гранитном щебне, крупность заполнителя от 5 до 20 мм, класс прочности В30 (М400), П4, F150, W6 | м3 | - | - | 1.3-1-156 |  |  | 1.3-1-156 | [5 empty] | +
3.4 | Бетон В30 | м3 |  | В, F, W, заполнитель | [9 empty] | + | [13 empty] | нов (СОЦ) |  | +
3.5 | Бетон В25, W4, F100 | м3 |  | В, F, W, заполнитель | [6 empty] | + | [16 empty] | нов (СОЦ) |  | +
3.6 | Бетон В25, W4, F150 | м3 |  | В, F, W, заполнитель | [10 empty] | 1.3-1-153 | Смесь бетонная тяжелого бетона БСТ на гранитном щебне, крупность заполнителя от 5 до 20 мм, класс прочности В25 (М350), П3, F150, W4 | м3 | [6 empty] | 1.3-1-153
3.7 | Бетон В25, W6, F200 | м3 |  | В, F, W, заполнитель |  | + | [8 empty] | 1.3-1-115 | Смесь бетонная тяжелого бетона БСТ на гранитном щебне, крупность заполнителя от 5 до 20 мм, класс прочности В25 (М350), П5, F200, W6 | м3 | - | 1.3-1-115 | - | [8 empty] | +
3.8 | Бетон В25, W6, F150 | м3 |  | В, F, W, заполнитель | [6 empty] | + | + |  |  | 1.3-1-41 | Смесь бетонная тяжелого бетона БСТ на гранитном щебне, крупность заполнителя от 5 до 20 мм, класс прочности В25 (М350), П3, F150, W6 | м3 | [9 empty] | 1.3-1-41 | нов (СОЦ) |  | +
[7 empty] | + | [7 empty] | 3.6-98-1 | Уход за бетоном при среднесуточной температуре воздуха +5 градусов C и выше | 1 м3 | - | - | 3.6-98-1 |  |  |  | 3.6-98-1 |  |  | 3.6-98-1 |  | +
4 | Устройство крепления перил | [6 empty] | + | + | [5 empty] | 3.12-8-2 | Устройство примыканий рулонных и мастичных кровель к стенам и парапетам высотой более 600 мм с одним фартуком | 100 м |  |  |  |  | 3.12-8-2 | [5 empty] | нов (ЖС) | ++ |  | проверить в проектах к какому разделу отнесли данные работы
4.1 | Полоса стальная 8х60 | [6 empty] | + | + | [5 empty] | 1.1-1-1092 | Полоса из стали углеродистой обыкновенного качества, спокойной | т |  |  |  |  | 1.1-1-1092 | [5 empty] | нов (ЖС) | ++
5 | Металлические конструкций лестниц | [7 empty] | + | [5 empty] | 3.7-60-4 | Установка металлических ограждений без поручня | 100 м |  |  |  |  | 3.7-60-4 | [5 empty] | нов (ЖС) | ++
5.1 | Металлическое ограждение внутренних лестниц с преобладанием материала трубы 50х4, 30х3, 20х2, проката листового толщ 20 мм | м | [6 empty] | + | [5 empty] | 1.6-1-218 | Ограждения из прокатных и гнутых профилей полосовой и круглой стали | т |  |  |  |  | 1.6-1-218 | [5 empty] | нов (ЖС) | ++
6 | Окраска металлоконструкций | [7 empty] | + | [5 empty] | 3.13-9-2 | Огрунтовка металлических поверхностей грунтовкой ГФ-021 за один раз | 100 м2 |  |  |  |  | 3.13-9-2 | [5 empty] | нов (ЖС) | ++
6.1 | Грунтовка Гф-021 | [7 empty] | + | [5 empty] | 1.1-1-165 | Грунтовка глифталевая, типа ГФ-021 | т |  |  |  |  | 1.1-1-165 | [5 empty] | нов (ЖС) | ++
6.2 | Краска НЦ-132 | [7 empty] | + | [18 empty] | нов (ЖС) | ++
7 | Монтаж/демонтаж опалубки лестничных площадок | м2 |  |  |  | + | + | + |  |  | + |  |  |  | 3.6-74-4 | Монтаж опалубки монолитных железобетонных конструкций перекрытия подземной и цокольной частей здания | 100 м2 | - | 3.6-74-4 | 3.6-74-4 | 3.6-74-4 |  |  | 3.6-74-4 |  |  | 3.6-74-4 |  | + | +
[6 empty] | + | + |  |  |  | + |  |  |  | 3.6-75-4 | Демонтаж опалубки монолитных железобетонных конструкций перекрытий подземной и цокольной частей здания | 100 м2 | - | 3.6-75-4 | 3.6-75-4 | 3.6-75-4 |  |  | 3.6-75-4 |  |  | 3.6-75-4 |  | + | +
8 | Устройство арматурных стержней | т |  | Стержень |  | + | + | + |  |  | + |  |  |  | 3.6-76-5 | Установка арматурных изделий, отдельных стержней в опалубку монолитных железобетонных конструкций перекрытий подземной и цокольной частей здания | 1 т | - | 3.6-76-5 | 3.6-76-5 | 3.6-76-5 |  |  | 3.6-76-5 |  |  | 3.6-76-5 |  | + | +
8.1 | Арматура d=6 мм А240 | т |  | Класс, диаметр |  |  |  | + | [6 empty] | 1.3-4-1 | Арматурные заготовки (стержни, хомуты и т.п.), не собранные в каркасы или сетки, углеродистая сталь общего назначения и арматурная сталь гладкая, класс А-I, диаметр от 6 до 7 мм | т |  |  |  | 1.3-4-1 | [5 empty] | 1.3-4-2 | нов (ЖС) | ++
8.2 | Арматура d=8 мм А240 | т |  | Класс, диаметр |  | + |  | + |  |  | + |  |  |  | 1.3-4-2 | Арматурные заготовки (стержни, хомуты и т.п.), не собранные в каркасы или сетки, углеродистая сталь общего назначения и арматурная сталь гладкая, класс А-I, диаметр 8 мм | т | - | 1.3-4-2 | - | 1.3-4-2 |  |  | 1.3-4-2 |  |  | 1.3-4-3 |  | + | +
8.3 | Арматура d=10 мм А240 | т |  | Класс, диаметр | [6 empty] | + |  |  |  | 1.3-4-3 | Арматурные заготовки (стержни, хомуты и т.п.), не собранные в каркасы или сетки, углеродистая сталь общего назначения и арматурная сталь гладкая, класс А-I, диаметр 10 мм | т | [6 empty] | 1.3-4-3 |  |  |  | нов (СОЦ) |  | +
8.4 | Арматура d=10 мм А500С | т |  | Класс, диаметр |  | + | + | [7 empty] | 1.3-4-21 | Арматурные заготовки (стержни, хомуты и т.п.), не собранные в каркасы или сетки, арматурная сталь периодического профиля, класс А-III, диаметр 10 мм | т | - | 1.3-4-21 | 1.3-4-21 | [8 empty] | +
8.5 | Арматура d=12 мм А500С | т |  | Класс, диаметр |  |  |  | + |  |  | + |  |  |  | 1.3-4-22 | Арматурные заготовки (стержни, хомуты и т.п.), не собранные в каркасы или сетки, арматурная сталь периодического профиля, класс А-III, диаметр от 12 до 14 мм | т |  |  |  | 1.3-4-22 |  |  | 1.3-4-22 |  |  | 1.3-4-22 | нов (СОЦ) | ++ | +
8.6 | Арматура d=16 мм А500С | т |  | Класс, диаметр |  | + | + | + |  |  | + |  |  |  | 1.3-4-23 | Арматурные заготовки (стержни, хомуты и т.п.), не собранные в каркасы или сетки, арматурная сталь периодического профиля, класс А-III, диаметр от 16 до 18 мм | т | - | 1.3-4-23 | 1.3-4-23 | 1.3-4-23 |  |  | 1.3-4-23 |  |  | 1.3-4-23 |  | + | +
9 | Бетонирование монолитных железобетонных конструкций лестничных площадок | м3 |  |  |  | + | + |  |  |  | + |  |  |  | 3.6-77-13 | Бетонирование по схеме "кран-бадья" монолитных железобетонных конструкций лестничных площадок подземной и цокольной частей здания | 100 м3 | - | 3.6-77-13 | 3.6-77-13 | 3.6-77-13 |  |  | 3.6-77-13 |  |  | 3.6-77-13 |  | + | +
9.1 | Бетон В25, W4, F100 | м3 |  | В, F, W, заполнитель | [6 empty] | + | [16 empty] | нов (СОЦ) |  | +
9.2 | Бетон В25, W4, F150 | м3 |  | В, F, W, заполнитель | [10 empty] | 1.3-1-153 | Смесь бетонная тяжелого бетона БСТ на гранитном щебне, крупность заполнителя от 5 до 20 мм, класс прочности В25 (М350), П3, F150, W4 | м3 | [6 empty] | 1.3-1-153
9.3 | Бетон В25, W6, F150 | м3 |  | В, F, W, заполнитель | [10 empty] | 1.3-1-41 | Смесь бетонная тяжелого бетона БСТ на гранитном щебне, крупность заполнителя от 5 до 20 мм, класс прочности В25 (М350), П3, F150, W6 | м3 | [6 empty] | 1.3-1-41
9.4 | Бетон В30, W6, F100 | м3 |  | В, F, W, заполнитель |  |  |  | + | [6 empty] | 1.3-1-155 | Смесь бетонная тяжелого бетона БСТ на гранитном щебне, крупность заполнителя от 5 до 20 мм, класс прочности В30 (М400), П3, F150, W6 | м3 |  |  |  | 1.3-1-155 | [6 empty] | нов (ЖС) | ++
9.5 | Бетон В30, W6, F150 | м3 |  | В, F, W, заполнитель |  |  | + | [7 empty] | 1.3-1-156 | Смесь бетонная тяжелого бетона БСТ на гранитном щебне, крупность заполнителя от 5 до 20 мм, класс прочности В30 (М400), П4, F150, W6 | м3 | - | - | 1.3-1-156 | [8 empty] | +
[6 empty] | + | [8 empty] | 1.3-1-115 | Смесь бетонная тяжелого бетона БСТ на гранитном щебне, крупность заполнителя от 5 до 20 мм, класс прочности В25 (М350), П5, F200, W6 | м3 | - | 1.3-1-115 | - | [8 empty] | +
[6 empty] | + | + | [7 empty] | 3.6-98-1 | Уход за бетоном при среднесуточной температуре воздуха +5 градусов C и выше | 1 м3 | - | 3.6-98-1 | 3.6-98-1 | 3.6-98-1 |  |  | 3.6-98-1 |  |  | 3.6-98-1 |  | +
Подраздел 8. Подземная часть здания. Приямки | [28 empty] | + |  | уточнить выделять ли в отдельный раздел и уточнить по какой расценке плита/стена брать?
1 | Монтаж/демонтаж опалубки | м2 |  |  |  |  | + | [7 empty] | 3.6-74-1 | Монтаж опалубки монолитных железобетонных конструкций стен подземной и цокольной частей здания | 100 м2 | - | - | 3.6-74-1 | [8 empty] | +
[7 empty] | + | [7 empty] | 3.6-75-1 | Демонтаж опалубки монолитных железобетонных конструкций стен подземной и цокольной частей здания | 100 м2 | - | - | 3.6-75-1 | [8 empty] | +
2 | Устройство арматурных стержней | т |  |  |  |  | + | [7 empty] | 3.6-76-3 | Установка арматурных изделий, отдельных стержней в опалубку монолитных железобетонных конструкций стен подземной и цокольной частей здания | 1 т | - | - | 3.6-76-3 | [8 empty] | +
2.1 | Арматура d=8 мм А240 | т |  | Класс, диаметр |  |  | + | [7 empty] | 1.3-4-2 | Арматурные заготовки (стержни, хомуты и т.п.), не собранные в каркасы или сетки, углеродистая сталь общего назначения и арматурная сталь гладкая, класс А-I, диаметр 8 мм | т | - | - | 1.3-4-2 | [8 empty] | +
2.2 | Арматура d=12 мм А240 | т |  | Класс, диаметр |  |  | + | [7 empty] | 1.3-4-4 | Арматурные заготовки (стержни, хомуты и т.п.), не собранные в каркасы или сетки, углеродистая сталь общего назначения и арматурная сталь гладкая, класс А-I, диаметр от 12 до 14 мм | т | - | - | 1.3-4-4 | [8 empty] | +
2.3 | Арматура d=12 мм А500С | т |  | Класс, диаметр |  |  | + | [7 empty] | 1.3-4-22 | Арматурные заготовки (стержни, хомуты и т.п.), не собранные в каркасы или сетки, арматурная сталь периодического профиля, класс А-III, диаметр от 12 до 14 мм | т | - | - | 1.3-4-22 | [8 empty] | +
3 | Бетонирование монолитных железобетонных конструкций приямков | м3 |  | Толщина | [10 empty] | 3.6-77-1 | Бетонирование по схеме "кран-бадья" монолитных железобетонных конструкций стен подземной и цокольной частей здания, толщина до 100 мм | 100 м3 | - | - | - | [7 empty] | Линейка по толщине | +
[15 empty] | 3.6-77-2 | Бетонирование по схеме "кран-бадья" монолитных железобетонных конструкций стен подземной и цокольной частей здания, толщина до 150 мм | 100 м3 | - | - | - | [7 empty] | Линейка по толщине | +
[15 empty] | 3.6-77-3 | Бетонирование по схеме "кран-бадья" монолитных железобетонных конструкций стен подземной и цокольной частей здания, толщина до 200 мм | 100 м3 | - | - | - | [8 empty] | +
[7 empty] | + | [7 empty] | 3.6-77-4 | Бетонирование по схеме "кран-бадья" монолитных железобетонных конструкций стен подземной и цокольной частей здания, толщина до 300 мм | 100 м3 | - | - | 3.6-77-4 | [8 empty] | +
3.1 | Бетон В35, W6, F150 | м3 |  | В, F, W, заполнитель |  |  | + | [7 empty] | 1.3-1-158 | Смесь бетонная тяжелого бетона БСТ на гранитном щебне, крупность заполнителя от 5 до 20 мм, класс прочности В35 (М450), П4, F150, W6 | м3 | - | - | 1.3-1-158 | [8 empty] | +
[15 empty] | 3.6-98-1 | Уход за бетоном при среднесуточной температуре воздуха +5 градусов C и выше | 1 м3 | - | - | - | [8 empty] | +
Подраздел 9. Подземная часть здания. Вертикальная гидроизоляция, теплоизоляция |  |  |  |  | + | + | + | + | + | + | + | + | + | + | [14 empty] | + | +
1 | Гидроизоляция рулонная на основе битумного вяжущего |  |  | Принимается по проекту | [24 empty] | +
1.1 | Праймер полимерный | м2 |  |  | + | + |  | + | + | + | + |  | + | + | 3.8-48-1 | Огрунтовка поверхности стен, фундаментов полимерной мастикой на основе бутилкаучука | 100 м2 | 3.8-48-1 | 3.8-48-1 | - |  | 3.8-48-1 |  | 3.8-48-1 |  | 3.8-2-7 |  |  | + | +
[5 empty] | + | + |  |  |  |  | + |  |  |  | 1.1-1-1693 | Мастика полимерная клеящая, характеристики при температуре +20°С: условная вязкость не менее 50 с, относительное удлинение при разрыве не менее 300%, прочность сцепления с бетоном 0,4 МПа, прочность на сдвиг клеевого соединения 0,5 МПа, для устройства рулонно-мастичной гидроизоляции | т | 1.1-1-1693 | 1.1-1-616 | - |  | 1.1-1-616 |  | 1.1-1-616 |  | 1.1-1-616 |  |  | + | +
1.2 | Рулонная гидроизоляция | м2 |  |  | + | + |  | + | + | + | + |  | + | + | 3.8-2-11 | Устройство гидроизоляции стен, фундаментов с применением рулонных гидроизоляционных битумно-полимерных СБС-модифицированных материалов в один слой, устройство боковой изоляции методом наплавления | 100 м2 | 3.8-2-11 | 3.8-2-11 | - |  | 3.8-2-11 |  | 3.8-2-11 |  | 3.8-2-3 |  |  | + | +
[5 empty] | + | + |  |  |  |  | + |  |  |  | 1.1-1-2177 | Материал рулонный, гидроизоляционный, битумно-полимерный, типа ЭМП 5,5, гибкость до -15°С, разрывная сила в продольном/поперечном направлении не менее 600/600 Н, для гидроизоляции железобетонных сооружений с высокой степенью нагрузки (Техноэласт Фундамент) | м2 | 1.1-1-2177 | 1.1-1-1794 | - |  | 1.1-1-1794 |  | 1.1-1-1794 |  | 1.1-1-1794 |  |  | + | +
[15 empty] | 1.1-1-609 | Мастика битумная гидроизоляционная, холодного отверждения, температура размягчения +70°С, прочность сцепления с бетоном не менее 0,3 МПа, условная вязкость не менее 21 с, водопоглощение не более 0,5%, гибкость на брусе до -5°С, для наружной гидроизоляции бетонных, железобетонных и деревянных строительных конструкций, подверженных тепловому воздействию до +70°С, изоляции мест, подверженных увлажнению, гипсокартонных и гипсовых оснований перед облицовкой | т | [8 empty] | 1.1-1-609
2 | Гидроизоляция с рулонной ПВХ / ТПО мембраной |  |  | Принимается по проекту | [24 empty] | +
2.1 | Гидроизоляционная мембрана | м2 |  |  |  |  | + | + | + | + |  |  |  |  | 3.8-47-1 | Устройство систем дренажа и гидроизоляции ПВП мембраной, защитная система дренажа полов | 100 м2 | - | - | 3.8-2-12 | [7 empty] | Применительная СН | +
[7 empty] | + | [7 empty] | 1.1-1-1946 | Мембрана полимерная, гидроизоляционная, на основе пластифицированного ПВХ, рулонная, свариваемая, толщина 2,0 мм | м2 | - | - | 1.1-1-1946 | [8 empty] | +
[7 empty] | + | [7 empty] | 3.13-16-2 | Оклейка бетонной поверхности стеклотканью на эпоксидной шпатлевке в один слой | м2 | - | - | 3.13-16-2 | [8 empty] | +
[7 empty] | + |  |  |  | + |  |  |  | 1.1-1-3734 | Лента гидроизоляционная из мягкого ПВХ совместимого с битумом, УФ-, атмосферо-, химически стойкая, с центральной зоной растяжения и текстильными краями, для устройства конструктивных и деформационных швов по бетону и металлу, диапазон температур применения от -25 до +80°C, удлинение при разрыве не менее 250%, прочность на растяжение не менее 10 Н/мм2, водонепроницаемость 10 бар, ширина 220 мм, толщина 1,6 мм | м | - | - | 1.1-1-3734 | [8 empty] | + | +
[7 empty] | + | [7 empty] | 1.1-1-2033 | Клей эпоксидный, двухкомпонентный, с полиаминовым отвердителем, тиксотропный, плотность 1,6 кг/л, прочность сцепления с бетоном/сталью не менее 1,5/18 МПа, прочность на сжатие/растяжение не менее 105/15 МПа, для закрепления анкерных стержней стальной, стекло- и углепластиковой арматуры в бетоне, кирпиче, камне, дереве, для приклеивания гибких лент | кг | - | - | 1.1-1-2033 | [8 empty] | +
2.2 | Геотекстильное полотно | м2 |  |  |  |  | + | [7 empty] | 3.8-2-12 | Устройство гидроизоляции стен, фундаментов с применением битумно-полимерных СБС-модифицированных материалов в один слой, устройство боковой изоляции методом механического крепления | 100 м2 | - | - | 3.8-2-12 |  | 3.11-38-1 | [6 empty] | +
[7 empty] | + | [7 empty] | 1.1-1-1945 | Полотно нетканое, геотекстильное, иглопробивное, термоскрепленное, поверхностная плотность 550 г/м2 | м2 | - | - | 1.1-1-1945 |  | 1.1-1-2007 | [6 empty] | +
[7 empty] | + | [7 empty] | 1.1-1-4145 | Лента бандажная рулонная, гидроизоляционная, битумно-полимерная, СБС-модифицированная, на нетканой основе из высокопрочного полиэстера, с мелкозернистой посыпкой с наплавляемым слоем, покрытым полимерной легкосгораемой пленкой, разрывная сила в продольном направлении не менее 500 Н, ширина 200 мм, для герметизации и ремонта торцевых и боковых швов в битумных мембранах | м | - | - | 1.1-1-4145 | [8 empty] | +
[7 empty] | + | [7 empty] | 1.1-1-1875 | Дюбель полиэтиленовый, для крепления дренажного полотна, длина 70 мм, диаметр стержня 8 мм, диаметр шляпки 35 мм, длина зоны расклинивания 20 мм | шт. | - | - | 1.1-1-1875 | [8 empty] | +
2.3 | Полиэтиленовая плёнка | м2 | [12 empty] | 3.11-38-1 | Устройство пароизоляции из полиэтиленовой пленки в один слой насухо | 100 м2 | - | - | - |  | 3.11-38-1 | [6 empty] | +
[15 empty] | 1.1-1-2493 | Пленка полиэтиленовая, толщина от 200 до 300 мкм | м2 | - | - | - |  | 1.1-1-825 | [6 empty] | +
2.4 | Гидрошпонка | м |  |  |  |  | + |  |  |  |  | + |  |  | 3.7-19-2 | Заполнение вертикальных швов стеновых панелей упругими прокладками | 100 м | - | - | 3.7-19-2 | [8 empty] | + | +
[7 empty] | + | [8 empty] | Гидрошпонка АКВАСТОП ХОМ-200-3/20 | м | - | - | КП | [7 empty] | часть гидроизоляции для секционирования ПВХ-изоляции | +
3 | Обмазочная гидроизоляция
3.1 | Кальматрон-эластик (обмазочная) | кг | [25 empty] | нов (СОЦ) |  | +
4 | Теплоизоляция | м3 |  |  |  | + | + | + | + |  |  | + | + |  | 3.26-29-1 | Теплоизоляция холодных поверхностей строительных конструкций стен и колонн изделиями из пенопласта на битуме | 1 м3 изоляции | - | 3.26-29-1 | 3.26-57-2 |  |  |  | 3.26-57-2 |  | 3.26-29-1 |  |  | + | + | проверить расценку
4.1 | Экструдированный пенополистирол | м3 |  |  |  | + | + |  |  | + | + |  | + |  | 1.1-1-3305 | Плиты теплоизоляционные из экструдированного пенополистирола со ступенчатой формой кромки, плотность от 38 до 42 кг/м3, группа горючести Г4 | м3 | - | 1.1-1-3305 | 1.1-1-3305 |  |  |  | 1.1-1-3305 |  | 1.1-1-3305 |  |  | + | +
4.2 | Экструзионный пенополистирол | м3 | [5 empty] | + | + | [18 empty] | нов (ЖС)
4.3 | Клей-пена | [11 empty] | + | [12 empty] | КП
5 | Защита гидроизоляции | м2 |  |  | + | + | + |  |  |  | + | + | + | + | 3.8-47-2 | Устройство систем дренажа и гидроизоляции ПВП мембраной, вертикальная, наружная дренажная система со слоем геотекстиля | 100 м2 | 3.8-2-12 | 3.8-2-12 | 3.8-47-2 |  | 3.8-47-2 |  | 3.8-47-2 |  | 3.8-47-1 |  |  | + | +
[7 empty] | + |  |  |  | + |  |  |  | 1.1-1-4383 | Мембрана гидроизоляционная защитно-дренажная, профилированная, из полиэтилена высокой плотности, с двойным механическим замком, с полипропиленовым геотекстильным полотном плотностью 100 г/м2, толщина 0,65 мм | м2 | - | - | 1.1-1-4383 | [8 empty] | + | +
[5 empty] | + | [9 empty] | 1.1-1-4384 | Мембрана гидроизоляционная защитно-дренажная, профилированная, из полиэтилена высокой плотности, с двойным механическим замком с нанесенным герметиком, с полипропиленовым геотекстильным полотном плотностью 100 г/м2, толщина 0,65 мм (профилированная мембрана "Planter Standard") | м2 | 1.1-1-4384 | - | - | [8 empty] | +
[15 empty] | 1.1-1-1872 | Полотно дренажное, полиэтиленовое, профилированное, с фильтрующим текстилем | м2 | [6 empty] | 1.1-1-1872 |  | 1.1-1-1871
[15 empty] | 1.1-1-3527 | Мембрана полимерная, гидроизоляционная, профилированная, из полиэтилена высокой плотности, с одинарным механическим замком | м2 |  |  |  |  | 1.1-1-3527
[6 empty] | + | [8 empty] | 1.1-1-4385 | Мембрана гидроизоляционная защитно-дренажная, профилированная, из полиэтилена высокой плотности, с двойным механическим замком с нанесенным герметиком, с полипропиленовым геотекстильным полотном плотностью 100 г/м2, толщина 0,85 мм | м2 | - | 1.1-1-4385 | - | [8 empty] | +
[15 empty] | 1.1-1-760 | Пена монтажная | л | [8 empty] | 1.1-1-760
[15 empty] | 1.1-1-3890 | Пена полиуретановая двухкомпонентная (А и В) теплоизоляционная, типа СР 1200, плотность 16-20 кг/м3 | кг | [8 empty] | 1.1-1-3890
6 | Галтель ЦПС | м |  |  |  | + | [6 empty] | + | + | 3.11-28-2 | Устройство плинтусов цементных | 100 м | - | 3.11-28-2 | - |  |  |  | 3.11-28-2 |  | 3.11-28-2 |  |  | + | +
6.1 | Раствор М100 | м3 | [12 empty] | 1.3-2-5 | Раствор цементный, марка М100 | м3 | - | - | - | [8 empty] | +
6.2 | Раствор М150 | м3 |  |  |  | + | [8 empty] | 1.3-2-6 | Раствор цементный, марка М150 | м3 | - | 1.3-2-6 | - |  |  |  | 1.3-2-6 |  | 1.3-2-6 |  |  | +
7 | Устройство холодного шва бетонирования | [27 empty] | +
7.1 | Набухающий каучуковый профиль для герметизации технологических швов бетонирования | м |  |  |  | + |  |  |  | + |  |  |  |  | 3.7-58-1 | Устройство герметизации горизонтальных и вертикальных стыков стеновых панелей прокладками на клею в один ряд | 100 м шва | - | 3.7-58-1 | - |  | 3.7-58-1 | [5 empty] | Применительная СН | +
[6 empty] | + | [8 empty] | 1.1-1-394 | Мастика клеящая каучуковая, типа КН-2 | кг | - | 1.1-1-394 | - | [8 empty] | +
[6 empty] | + | [8 empty] | 1.1-1-4128 | Профиль резиновый набухающий двухкамерный с клеящим слоем, размеры 20х7 мм, для герметизации стыков | м | - | 1.1-1-4128 | [9 empty] | + |  | какой ресурс мониторится
7.2 | Жгут бетонитовый "Ультраплат" | м | [9 empty] | + | + | [14 empty] | нов (СОЦ) |  | +
8 | Герметизация технологических отверстий от шпилек (по граф. ч.) | [10 empty] | + | [15 empty] | нов (СОЦ) |  | +
8.1 | Кальматрон-Шовный | кг | [9 empty] | + |  | + | [13 empty] | нов (СОЦ) |  | + | смета
8.2 | Кальматрон-Эластик | кг | [9 empty] | + | [15 empty] | нов (СОЦ) |  | +
8.3 | Профиль набухающий Б 20х25 | м | [11 empty] | + | [13 empty] | нов (СОЦ) |  | +
8.4 | Битумно-полимерный рулонный материал | м2 | [11 empty] | + | [13 empty] | нов (СОЦ) |  | +
8.5 | Пена монтажная | м3 | [11 empty] | + | [13 empty] | нов (СОЦ) |  | +
8.6 | Герметик полиуретановый | м3 | [11 empty] | + | [13 empty] | нов (СОЦ) |  | +
8.7 | Мастика (Усиленная щелочестойкой стеклосеткой) | м2 | [11 empty] | + | [13 empty] | нов (СОЦ) |  | +
8.8 | Лента битумно-полимерная | м | [11 empty] | + | [13 empty] | нов (СОЦ) |  | +
9 | Изоляция примыкания стены к плите перекрытия | м2 | [9 empty] | + | + | [12 empty] | 3.7-19-2 |  | нов (СОЦ) |  | +
9.2 | Выравнивающая цементно-песчаная стяжка М150 | м2 | [11 empty] | + | [13 empty] | нов (СОЦ) |  | +
9.3 | Праймер полимерный битумный | м2 | [11 empty] | + | [13 empty] | нов (СОЦ) |  | +
9.4 | Пароизоляция Биполь ЭПП | м2 | [11 empty] | + | [13 empty] | нов (СОЦ) |  | +
9.5 | Экструдированный пенополистирол | м2 | [11 empty] | + | [13 empty] | нов (СОЦ) |  | +
9.6 | Полиэтиленовая плёнка | м2 | [11 empty] | + | [13 empty] | нов (СОЦ) |  | +
9.7 | Арматура d=4 мм Вр-1 | т |  | Класс, диаметр | [9 empty] | + | 1.3-4-74 | Каркасы и сетки арматурные плоские, собранные и сваренные (связанные) в арматурные изделия, класс Вр-1, диаметр 4 мм | т | [10 empty] | нов (СОЦ) |  | +
9.8 | Бетон В25 | м2 |  | В, F, W, заполнитель | [9 empty] | + | [13 empty] | нов (СОЦ) |  | +
9.9 | Битумно-полимерный рулонный материал – Техноэласт ЭПП | м2 | [11 empty] | + | [13 empty] | нов (СОЦ) |  | +
9.10 | Защитная мембрана | м2 | [11 empty] | + | [13 empty] | нов (СОЦ) |  | +
Подраздел 10. Подземная часть здания. Устройство деформационного шва
10 | Гидрошпока | [6 empty] | + | + | [18 empty] | нов (ЖС) | ++
11 | Полиуретановый герметик | [6 empty] | + | + | [18 empty] | нов (ЖС) | ++
12 | Гернитовый шнур | [6 empty] | + | + | [18 empty] | нов (ЖС) | ++
13 | Крепление гидроизоляции | [6 empty] | + | [19 empty] | нов (ЖС) | ++
Подраздел 11. Подземная часть здания. Устройство стены подвала бассейна
Стены толщиной … мм
1 | Монтаж/демонтаж опалубки | м2 | [10 empty] | + |  | 3.6-74-1 | Монтаж опалубки монолитных железобетонных конструкций стен подземной и цокольной частей здания | 100 м2 | [8 empty] | 3.6-74-1
[15 empty] | 3.6-75-1 | Демонтаж опалубки монолитных железобетонных конструкций стен подземной и цокольной частей здания | 100 м2 | [8 empty] | 3.6-75-1
2 | Устройство арматурных стержней | т |  | Стержень | [8 empty] | + |  | 3.6-76-3 | Установка арматурных изделий, отдельных стержней в опалубку монолитных железобетонных конструкций стен подземной и цокольной частей здания | т | [8 empty] | 3.6-76-3
2.1 | Арматура d=10 мм А240 | т |  | Класс, диаметр | [8 empty] | + |  | 1.3-4-3 | Арматурные заготовки (стержни, хомуты и т.п.), не собранные в каркасы или сетки, углеродистая сталь общего назначения и арматурная сталь гладкая, класс А-I, диаметр 10 мм | т | [8 empty] | 1.3-4-3
2.2 | Арматура d=16 мм А500С | т |  | Класс, диаметр | [8 empty] | + |  | 1.3-4-23 | Арматурные заготовки (стержни, хомуты и т.п.), не собранные в каркасы или сетки, арматурная сталь периодического профиля, класс А-III, диаметр от 16 до 18 мм | т | [8 empty] | 1.3-4-23
4 | Бетонирование монолитных железобетонных конструкций стен | м3 |  | Толщина | [8 empty] | + |  | 3.6-77-4 | Бетонирование по схеме "кран-бадья" монолитных железобетонных конструкций стен подземной и цокольной частей здания, толщина до 300 мм | 100 м3 | [8 empty] | 3.6-77-4
4.1 | Бетон В30, W8, F150 | м3 |  | В, F, W, заполнитель | [8 empty] | +
4.2 | Бетон В30, W8, F200 | м3 |  | В, F, W, заполнитель | [10 empty] | 1.3-1-42 | Смесь бетонная тяжелого бетона БСТ на гранитном щебне, крупность заполнителя от 5 до 20 мм, класс прочности В30 (М400), П3, F200, W8 | м3 | [8 empty] | 1.3-1-42
[15 empty] | 3.6-98-1 | Уход за бетоном при среднесуточной температуре воздуха +5 градусов C и выше | м3 | [8 empty] | 3.6-98-1
Подраздел 12. Подземная часть здания. Устройство плиты бассейна | [12 empty] | +
Плита перекрытия площадью ... м2
1 | Монтаж/демонтаж опалубки (указать тип опалубки) | м2 | в м2 поверхности опалубки, соприкасающейся с бетоном | [9 empty] | + |  | 3.6-74-4 | Монтаж опалубки монолитных железобетонных конструкций перекрытия подземной и цокольной частей здания | 100 м2 | [8 empty] | 3.6-74-4
[15 empty] | 3.6-75-4 | Демонтаж опалубки монолитных железобетонных конструкций перекрытий подземной и цокольной частей здания | 100 м2 | [8 empty] | 3.6-75-4
2 | Устройство арматурных стержней | т | [10 empty] | +
2.1 | Арматура d=10 мм А240 | т |  | Класс, диаметр | [8 empty] | +
2.2 | Арматура d=12 мм А240 | т |  | Класс, диаметр | [8 empty] | +
2.3 | Арматура d=12 мм А500С | т |  | Класс, диаметр | [8 empty] | +
2.4 | Арматура d=16 мм А500С | т |  | Класс, диаметр | [8 empty] | +
2.5 | Арматура d=20 мм А500С | т |  | Класс, диаметр | [8 empty] | +
3 | Устройство арматурных каркасов | т | [12 empty] | 3.6-76-2 | Установка арматурных изделий, каркасов и сеток в опалубку монолитных железобетонных конструкций перекрытий подземной и цокольной частей здания | т | [8 empty] | 3.6-76-2
3.1 | Арматура d=10 мм А240 | т |  | Класс, диаметр | [10 empty] | 1.3-4-3 | Арматурные заготовки (стержни, хомуты и т.п.), не собранные в каркасы или сетки, углеродистая сталь общего назначения и арматурная сталь гладкая, класс А-I, диаметр 10 мм | т | [8 empty] | 1.3-4-3
3.2 | Арматура d=16 мм А500С | т |  | Класс, диаметр | [10 empty] | 1.3-4-23 | Арматурные заготовки (стержни, хомуты и т.п.), не собранные в каркасы или сетки, арматурная сталь периодического профиля, класс А-III, диаметр от 16 до 18 мм | т | [8 empty] | 1.3-4-23
4 | Бетонирование монолитных железобетонных конструкций перекрытий | м3 | [10 empty] | + |  | 3.6-77-9 | Бетонирование по схеме "кран-бадья" монолитных железобетонных конструкций перекрытий подземной и цокольной частей здания, при площади перекрытия между осями колонн или стен до 10 м2 | 100 м3 | [8 empty] | 3.6-77-9
4.1 | Бетон В30, W8, F150 | м3 |  | В, F, W, заполнитель | [8 empty] | +
4.2 | Бетон В30, W8, F200 | м3 |  | В, F, W, заполнитель | [10 empty] | 1.3-1-42 | Смесь бетонная тяжелого бетона БСТ на гранитном щебне, крупность заполнителя от 5 до 20 мм, класс прочности В30 (М400), П3, F200, W8 | м3 | [8 empty] | 1.3-1-42
[15 empty] | 3.6-98-1 | Уход за бетоном при среднесуточной температуре воздуха +5 градусов C и выше | м3 | [8 empty] | 3.6-98-1
Подраздел 13. Подземная часть здания. Засыпка песком | [11 empty] | + | + | [14 empty] | нов (СОЦ) |  | +
1 | Засыпка помещений подвала (указать наименование работы) | м3 | [9 empty] | + | [15 empty] | нов (СОЦ) |  | +
1.1 | Песок средней крупности | м3 | [9 empty] | + | [15 empty] | нов (СОЦ) |  | +
2 | Засыпка пространства под лестницей спуска в подвал | м3 | [9 empty] | + | [15 empty] | нов (СОЦ) |  | +
2.1 | Песок средней крупности | м3 | [9 empty] | + | [15 empty] | нов (СОЦ) |  | +
3 | Засыпка шахты лифта | м3 | [10 empty] | + | + | 3.8-1-1 | Устройство песчаного основания под фундаменты | м3 | [8 empty] | 3.8-1-1 |  | нов (СОЦ) |  | +
3.1 | Песок средней крупности | м3 | [10 empty] | + | + | 1.1-1-766 | Песок для строительных работ, рядовой (карьерный) | м3 | [8 empty] | 1.1-1-766 |  | нов (СОЦ) |  | +
Надземная часть здания (выше отм. 0,000) с указанием общей высоты здания или каждой секции | [28 empty] | +
Раздел 4. Монолитные ж/б конструкции. Надземная часть здания |  |  |  | Высота здания | [24 empty] | +
Подраздел 1. Надземная часть здания. Стены |  |  |  |  | + | + | + | + | + | + | + | + | + | + | [14 empty] | + | +
Стены толщиной … мм
1 | Монтаж/демонтаж опалубки | м2 | в м2 вертикальной проекции конструкций стен без вычета проемов | [7 empty] | + | + | + | + | 3.6-78-1 | Монтаж опалубки монолитных железобетонных конструкций стен надземной части зданий при высоте здания до 30 м | 100 м2 | - | - | - |  |  |  | 3.6-78-1 |  | 3.6-78-1 | 3.6-78-4 | Линейка по высоте | + | +
[15 empty] | 3.6-82-1 | Монтаж опалубки монолитных железобетонных конструкций стен надземной части зданий при высоте здания от 30 до 40 м | 100 м2 | - | - | - |  | 3.6-82-1 | [5 empty] | Линейка по высоте | +
[7 empty] | + | [7 empty] | 3.6-86-1 | Монтаж опалубки монолитных железобетонных конструкций стен надземной части зданий при высоте здания более 40 до 57 м | 100 м2 | - | - | 3.6-86-1 | 3.6-86-1 |  | 3.6-86-1 | [5 empty] | +
[15 empty] | 3.6-90-1 | Монтаж опалубки монолитных железобетонных конструкций стен надземной части зданий при высоте здания более 57 до 75 м | 100 м2 | - | - | - | 3.6-90-1 | 3.6-90-1 | [6 empty] | +
[5 empty] | + | + |  |  | + | [5 empty] | 3.6-94-1 | Монтаж опалубки монолитных железобетонных конструкций стен надземной части зданий при высоте здания более 75 до 105 м | 100 м2 | 3.6-94-1 | 3.6-94-1 | - |  | 3.6-94-1 | [6 empty] | +
[11 empty] | + |  | + |  | 3.6-79-1 | Демонтаж опалубки монолитных железобетонных конструкций стен надземной части зданий при высоте здания до 30 м | 100 м2 | - | - | - |  |  |  | 3.6-79-1 |  | 3.6-79-1 | 3.6-79-4 | Линейка по высоте | + | +
[15 empty] | 3.6-83-1 | Демонтаж опалубки монолитных железобетонных конструкций стен надземной части зданий при высоте здания более 30 до 40 м | 100 м2 | - | - | - |  | 3.6-83-1 | [5 empty] | Линейка по высоте | +
[7 empty] | + | [7 empty] | 3.6-87-1 | Демонтаж опалубки монолитных железобетонных конструкций стен надземной части зданий при высоте здания более 40 до 57 м | 100 м2 | - | - | 3.6-87-1 | 3.6-87-1 |  | 3.6-87-1 | [5 empty] | +
[15 empty] | 3.6-91-1 | Демонтаж опалубки монолитных железобетонных конструкций стен надземной части зданий при высоте здания более 57 до 75 м | 100 м2 | - | - | - | 3.6-91-1 | 3.6-91-1 | [6 empty] | +
[5 empty] | + | + |  |  | + | [5 empty] | 3.6-95-1 | Демонтаж опалубки монолитных железобетонных конструкций стен надземной части зданий при высоте здания более 75 до 105 м | 100 м2 | 3.6-95-1 | 3.6-95-1 | - |  | 3.6-95-1 | [6 empty] | +
2 | Устройство арматурных каркасов | т |  | Каркас | [10 empty] | 3.6-80-1 | Установка арматурных изделий, каркасов и сеток в опалубку монолитных железобетонных конструкций стен надземной части зданий при высоте здания до 30 м | 1 т | - | - | - | [7 empty] | Вариативность работ | +
[15 empty] | 3.6-84-1 | Установка арматурных изделий, каркасов и сеток в опалубку монолитных железобетонных конструкций стен надземной части зданий при высоте здания более 30 до 40 м | 1 т | - | - | - | [7 empty] | Линейка по высоте | +
[15 empty] | 3.6-88-1 | Установка арматурных изделий, каркасов и сеток в опалубку монолитных железобетонных конструкций стен надземной части зданий при высоте здания более 40 до 57 м | 1 т | - | - | - | 3.6-88-1 | [6 empty] | Линейка по высоте | +
[15 empty] | 3.6-92-1 | Установка арматурных изделий, каркасов и сеток в опалубку монолитных железобетонных конструкций стен надземной части зданий при высоте здания более 57 до 75 м | 1 т | - | - | - | 3.6-92-1 | [7 empty] | +
[15 empty] | 3.6-96-1 | Установка арматурных изделий, каркасов и сеток в опалубку монолитных железобетонных конструкций стен надземной части зданий при высоте здания более 75 до 105 м | 1 т | - | - | - | [7 empty] | Линейка по высоте | +
3 | Устройство арматурных стержней | т |  | Стержень | [8 empty] | + |  | 3.6-80-3 | Установка арматурных изделий, отдельных стержней в опалубку монолитных железобетонных конструкций стен надземной части зданий при высоте здания до 30 м | 1 т | - | - | - |  |  |  | 3.6-80-3 |  | 3.6-80-3 | 3.6-80-5 | Вариативность работ | +
[15 empty] | 3.6-84-3 | Установка арматурных изделий, отдельных стержней в опалубку монолитных железобетонных конструкций стен надземной части зданий при высоте здания более 30 до 40 м | 1 т | - | - | - |  | 3.6-84-3 | [5 empty] | Линейка по высоте | +
[7 empty] | + | [7 empty] | 3.6-88-3 | Установка арматурных изделий, отдельных стержней в опалубку монолитных железобетонных конструкций стен надземной части зданий при высоте здания более 40 до 57 м | 1 т | - | - | 3.6-88-3 |  |  | 3.6-88-3 | [5 empty] | +
[15 empty] | 3.6-92-3 | Установка арматурных изделий, отдельных стержней в опалубку монолитных железобетонных конструкций стен надземной части зданий при высоте здания более 57 до 75 м | 1 т | - | - | - |  | 3.6-92-3 | 3.6-92-3 |  |  |  |  | Линейка по высоте | +
[5 empty] | + | + |  |  | + | [5 empty] | 3.6-96-3 | Установка арматурных изделий, отдельных стержней в опалубку монолитных железобетонных конструкций стен надземной части зданий при высоте здания более 75 до 105 м | 1 т | 3.6-96-3 | 3.6-96-3 | - |  | 3.6-96-3 | [6 empty] | +
3.1 | Арматура d=6 мм А240 | т |  | Класс, диаметр |  |  |  | + | + |  | + | + | + | + | 1.3-4-1 | Арматурные заготовки (стержни, хомуты и т.п.), не собранные в каркасы или сетки, углеродистая сталь общего назначения и арматурная сталь гладкая, класс А-I, диаметр от 6 до 7 мм | т |  |  |  | 1.3-4-1 | 1.3-4-1 |  | 1.3-4-1 |  |  | 1.3-4-1 | нов (СОЦ) | ++ | +
3.2 | Арматура d=8 мм А240 | т |  | Класс, диаметр | + | + | [6 empty] | + |  | 1.3-4-2 | Арматурные заготовки (стержни, хомуты и т.п.), не собранные в каркасы или сетки, углеродистая сталь общего назначения и арматурная сталь гладкая, класс А-I, диаметр 8 мм | 1 т | 1.3-4-2 | 1.3-4-2 | - | [6 empty] | 1.3-4-2 |  | +
3.3 | Арматура d=10 мм А240 | т |  | Класс, диаметр | [8 empty] | + |  | 1.3-4-3 | Арматурные заготовки (стержни, хомуты и т.п.), не собранные в каркасы или сетки, углеродистая сталь общего назначения и арматурная сталь гладкая, класс А-I, диаметр 10 мм | 1 т | [8 empty] | 1.3-4-3 | 1.3-4-3
3.4 | Арматура d=20 мм А240 | т |  | Класс, диаметр | [10 empty] | 1.3-4-6 | Арматурные заготовки (стержни, хомуты и т.п.), не собранные в каркасы или сетки, углеродистая сталь общего назначения и арматурная сталь гладкая, класс А-I, диаметр от 20 до 22 мм | 1 т | [9 empty] | 1.3-4-6
3.5 | Арматура d=8 мм А500С | т |  | Класс, диаметр | + |  | + | [7 empty] | 1.3-4-20 | Арматурные заготовки (стержни, хомуты и т.п.), не собранные в каркасы или сетки, арматурная сталь периодического профиля, класс А-III, диаметр 8 мм | 1 т | 1.3-4-20 | - | 1.3-4-20 | [8 empty] | +
3.6 | Арматура d=10 мм А500С | т |  | Класс, диаметр |  |  | + | + | + | [5 empty] | 1.3-4-21 | Арматурные заготовки (стержни, хомуты и т.п.), не собранные в каркасы или сетки, арматурная сталь периодического профиля, класс А-III, диаметр 10 мм | 1 т | - | - | 1.3-4-21 | 1.3-4-21 | 1.3-4-21 | [6 empty] | +
3.7 | Арматура d=12 мм А500С | т |  | Класс, диаметр | + | + | + | + | + | + | + | + | + | + | 1.3-4-22 | Арматурные заготовки (стержни, хомуты и т.п.), не собранные в каркасы или сетки, арматурная сталь периодического профиля, класс А-III, диаметр от 12 до 14 мм | т | 1.3-4-22 | 1.3-4-22 | 1.3-4-22 | 1.3-4-22 | 1.3-4-22 | 1.3-4-22 | 1.3-4-22 |  |  | 1.3-4-22 |  | + | +
3.8 | Арматура d=14 мм А500С | т |  | Класс, диаметр |  |  |  | + |  |  |  |  | + |  | 1.3-4-22 | Арматурные заготовки (стержни, хомуты и т.п.), не собранные в каркасы или сетки, арматурная сталь периодического профиля, класс А-III, диаметр от 12 до 14 мм | т |  |  |  |  | 1.3-4-22 |  | 1.3-4-22 |  |  |  | нов (ЖС) | ++
3.9 | Арматура d=16 мм А500С | т |  | Класс, диаметр | + | + | + | + | + | + | + |  | + | + | 1.3-4-23 | Арматурные заготовки (стержни, хомуты и т.п.), не собранные в каркасы или сетки, арматурная сталь периодического профиля, класс А-III, диаметр от 16 до 18 мм | т | 1.3-4-23 | 1.3-4-23 | 1.3-4-23 |  | 1.3-4-23 | 1.3-4-23 | 1.3-4-23 |  | 1.3-4-23 | 1.3-4-23 |  | + | +
3.10 | Арматура d=20 мм А500С | т |  | Класс, диаметр | + |  | + | + | + | + |  | + |  |  | 1.3-4-24 | Арматурные заготовки (стержни, хомуты и т.п.), не собранные в каркасы или сетки, арматурная сталь периодического профиля, класс А-III, диаметр от 20 до 22 мм | т | 1.3-4-24 | - | 1.3-4-24 |  |  | 1.3-4-24 |  |  |  | 1.3-4-24 |  | + | +
3.11 | Арматура d=25 мм А500С | т |  | Класс, диаметр |  | + | + |  | + | + |  |  |  |  | 1.3-4-25 | Арматурные заготовки (стержни, хомуты и т.п.), не собранные в каркасы или сетки, арматурная сталь периодического профиля, класс А-III, диаметр от 25 до 28 мм | 1 т | - | 1.3-4-25 | 1.3-4-25 |  |  | 1.3-4-25 | [5 empty] | +
4 | Устройство закладных деталей | т | [12 empty] | 3.6-80-7 | Установка закладных деталей монолитных железобетонных конструкций надземной части зданий при высоте здания до 30 м | 1 т | - | - | - |  |  |  | 3.6-80-7 |  |  |  | Вариативность работ | +
4.1 | Прокат листовой t=10 мм | [13 empty] | 3.6-84-7 | Установка закладных деталей монолитных железобетонных конструкций надземной части зданий при высоте здания более 30 до 40 м | 1 т | - | - | - | [7 empty] | Линейка по высоте | +
4.2 | Труба 42х3 | [13 empty] | 3.6-88-7 | Установка закладных деталей монолитных железобетонных конструкций надземной части зданий при высоте здания более 40 до 57 м | 1 т | - | - | - | [7 empty] | Линейка по высоте | +
4.3 | Полоса стальная | [13 empty] | 3.6-92-7 | Установка закладных деталей монолитных железобетонных конструкций надземной части зданий при высоте здания более 57 до 75 м | 1 т | - | - | - | [7 empty] | Линейка по высоте | +
[15 empty] | 3.6-96-7 | Установка закладных деталей монолитных железобетонных конструкций надземной части зданий при высоте здания более 75 до 105 м | 1 т | - | - | - | [7 empty] | Линейка по высоте | +
| Труба 57х3,5 | м | [7 empty] | + | [17 empty] | нов (ЖС) | ++
|  | м | [7 empty] | + | [17 empty] | нов (ЖС) | ++
| Труба 133х4 | м | [7 empty] | + | [17 empty] | нов (ЖС) | ++
4.4 |  | т | [7 empty] | + | [17 empty] | нов (ЖС) | ++
4.5 | Коробка установочная для заливки в бетон, д.70х57 мм | шт. | [7 empty] | + | [17 empty] | нов (ЖС) | ++
4.6 | Труба ПНД гибкая гофр. д.25мм, тяжёлая с протяжкой | м | [7 empty] | + | [17 empty] | нов (ЖС) | ++
4.7 | Минвата ПЖ-140(НГ) | м3 | [7 empty] | + | [17 empty] | нов (ЖС) | ++
4.8 | [14 empty] | 1.1-1-1092 | Полоса из стали углеродистой обыкновенного качества, спокойной | т | [6 empty] | 1.1-1-1092
5 | Бетонирование монолитных железобетонных конструкций стен | м3 |  | Толщина | [10 empty] | 3.6-81-3 | Бетонирование по схеме "кран-бадья" монолитных железобетонных конструкций стен толщиной до 100 мм, надземной части зданий при высоте здания до 30 м | 100 м3 | - | - | - |  |  | 3.8-89-3 |  |  |  | 3.6-81-11 | Линейка по высоте и толщине | + | +
[15 empty] | 3.6-85-1 | Бетонирование по схеме "кран-бадья" монолитных железобетонных конструкций стен толщиной до 100 мм, надземной части зданий при высоте здания более 30 до 40 м | 100 м3 | - | - | - | [7 empty] | Линейка по высоте и толщине | +
[15 empty] | 3.6-89-1 | Бетонирование по схеме "кран-бадья" монолитных железобетонных конструкций стен толщиной до 100 мм, надземной части зданий при высоте здания более 40 до 57 м | 100 м3 | - | - | - | [7 empty] | Линейка по высоте и толщине | +
[15 empty] | 3.6-93-1 | Бетонирование по схеме "кран-бадья" монолитных железобетонных конструкций стен толщиной до 100 мм, надземной части зданий при высоте здания более 57 до 75 м | 100 м3 | - | - | - | [7 empty] | Линейка по высоте и толщине | +
[15 empty] | 3.6-97-1 | Бетонирование по схеме "кран-бадья" монолитных железобетонных конструкций стен толщиной до 100 мм, надземной части зданий при высоте здания более 75 до 105 м | 100 м3 | - | - | - | [7 empty] | Линейка по высоте и толщине | +
[15 empty] | 3.6-81-2 | Бетонирование по схеме "кран-бадья" монолитных железобетонных конструкций стен толщиной до 150 мм, надземной части зданий при высоте здания до 30 м | 100 м3 | - | - | - | [7 empty] | Линейка по высоте и толщине | +
[15 empty] | 3.6-85-2 | Бетонирование по схеме "кран-бадья" монолитных железобетонных конструкций стен толщиной до 150 мм, надземной части зданий при высоте здания более 30 до 40 м | 100 м3 | - | - | - | [7 empty] | Линейка по высоте и толщине | +
[15 empty] | 3.6-89-2 | Бетонирование по схеме "кран-бадья" монолитных железобетонных конструкций стен толщиной до 150 мм, надземной части зданий при высоте здания более 40 до 57 м | 100 м3 | - | - | - | [7 empty] | Линейка по высоте и толщине | +
[15 empty] | 3.6-93-2 | Бетонирование по схеме "кран-бадья" монолитных железобетонных конструкций стен толщиной до 150 мм, надземной части зданий при высоте здания более 57 до 75 м | 100 м3 | - | - | - | [7 empty] | Линейка по высоте и толщине | +
[15 empty] | 3.6-97-2 | Бетонирование по схеме "кран-бадья" монолитных железобетонных конструкций стен толщиной до 150 мм, надземной части зданий при высоте здания более 75 до 105 м | 100 м3 | - | - | - | [7 empty] | Линейка по высоте и толщине | +
[11 empty] | + | + |  | + | 3.6-81-3 | Бетонирование по схеме "кран-бадья" монолитных железобетонных конструкций стен толщиной до 200 мм, надземной части зданий при высоте здания до 30 м | 100 м3 | - | - | - |  |  |  | 3.6-81-3 |  |  |  | Линейка по высоте и толщине | + | +
[15 empty] | 3.6-85-3 | Бетонирование по схеме "кран-бадья" монолитных железобетонных конструкций стен толщиной до 200 мм, надземной части зданий при высоте здания более 30 до 40 м | 100 м3 | - | - | - |  | 3.6-85-3 | [5 empty] | Линейка по высоте и толщине | +
[7 empty] | + | [7 empty] | 3.6-89-3 | Бетонирование по схеме "кран-бадья" монолитных железобетонных конструкций стен толщиной до 200 мм, надземной части зданий при высоте здания более 40 до 57 м | 100 м3 | - | - | 3.6-89-3 | [8 empty] | +
[15 empty] | 3.6-93-3 | Бетонирование по схеме "кран-бадья" монолитных железобетонных конструкций стен толщиной до 200 мм, надземной части зданий при высоте здания более 57 до 75 м | 100 м3 | - | - | - | 3.6-93-3 | 3.6-93-3 | [5 empty] | Линейка по высоте и толщине | +
[6 empty] | + |  |  | + | [5 empty] | 3.6-97-3 | Бетонирование по схеме "кран-бадья" монолитных железобетонных конструкций стен толщиной до 200 мм, надземной части зданий при высоте здания более 75 до 105 м | 100 м3 | - | 3.6-97-3 | - |  | 3.6-97-3 | [6 empty] | +
[12 empty] | + | + | + | 3.6-81-4 | Бетонирование по схеме "кран-бадья" монолитных железобетонных конструкций стен толщиной до 300 мм, надземной части зданий при высоте здания до 30 м | 100 м3 | - | - | - | [5 empty] | 3.6-81-4 |  | Линейка по высоте и толщине | + | +
[15 empty] | 3.6-85-4 | Бетонирование по схеме "кран-бадья" монолитных железобетонных конструкций стен толщиной до 300 мм, надземной части зданий при высоте здания более 30 до 40 м | 100 м3 | - | - | - | [7 empty] | Линейка по высоте и толщине | +
[7 empty] | + | [7 empty] | 3.6-89-4 | Бетонирование по схеме "кран-бадья" монолитных железобетонных конструкций стен толщиной до 300 мм, надземной части зданий при высоте здания более 40 до 57 м | 100 м3 | - | - | 3.6-89-4 | [8 empty] | +
[15 empty] | 3.6-93-4 | Бетонирование по схеме "кран-бадья" монолитных железобетонных конструкций стен толщиной до 300 мм, надземной части зданий при высоте здания более 57 до 75 м | 100 м3 | - | - | - | 3.6-93-4 | [6 empty] | Линейка по высоте и толщине | +
[5 empty] | + | [9 empty] | 3.6-97-4 | Бетонирование по схеме "кран-бадья" монолитных железобетонных конструкций стен толщиной до 300 мм, надземной части зданий при высоте здания более 75 до 105 м | 100 м3 | 3.6-97-4 | - | - | [8 empty] | +
[15 empty] | 3.6-81-5 | Бетонирование по схеме "кран-бадья" монолитных железобетонных конструкций стен толщиной более 300 мм, надземной части зданий при высоте здания до 30 м | 100 м3 | - | - | - | [7 empty] | Линейка по высоте и толщине | +
[15 empty] | 3.6-85-5 | Бетонирование по схеме "кран-бадья" монолитных железобетонных конструкций стен толщиной более 300 мм, надземной части зданий при высоте здания более 30 до 40 м | 100 м3 | - | - | - | [7 empty] | Линейка по высоте и толщине | +
[7 empty] | + | [7 empty] | 3.6-89-5 | Бетонирование по схеме "кран-бадья" монолитных железобетонных конструкций стен толщиной более 300 мм, надземной части зданий при высоте здания более 40 до 57 м | 100 м3 | - | - | 3.6-89-5 | 3.6-89-5 | [7 empty] | +
[15 empty] | 3.6-93-5 | Бетонирование по схеме "кран-бадья" монолитных железобетонных конструкций стен толщиной более 300 мм, надземной части зданий при высоте здания более 57 до 75 м | 100 м3 | - | - | - | [7 empty] | Линейка по высоте и толщине | +
[15 empty] | 3.6-97-5 | Бетонирование по схеме "кран-бадья" монолитных железобетонных конструкций стен толщиной более 300 мм, надземной части зданий при высоте здания более 75 до 105 м | 100 м3 | - | - | - | [7 empty] | Линейка по высоте и толщине | +
5.2 | Бетон В30, W8, F300 | м3 |  | В, F, W, заполнитель |  | + | [8 empty] | 1.3-1-118 | Смесь бетонная тяжелого бетона БСТ на гранитном щебне, крупность заполнителя от 5 до 20 мм, класс прочности В30 (М400), П4, F300, W8 | м3 | - | 1.3-1-118 | - | [8 empty] | +
5.3 | Бетон В25, W4, F100 | м3 |  | В, F, W, заполнитель | [5 empty] | + | + |  |  |  | 1.3-1-175 | Смесь бетонная тяжелого бетона БСТ на гравийном щебне, крупность заполнителя от 5 до 20 мм, класс прочности В25 (М350), П4, F100, W4 | м3 | [5 empty] | 1.3-1-175 |  |  |  |  | нов (СОЦ) | ++ | +
5.4 | Бетон В25, W4, F150 | м3 |  | В, F, W, заполнитель | [10 empty] | 1.3-1-153 | Смесь бетонная тяжелого бетона БСТ на гранитном щебне, крупность заполнителя от 5 до 20 мм, класс прочности В25 (М350), П3, F150, W4 | м3 | [6 empty] | 1.3-1-153
5.5 | Бетон В25, W6, F100 | м3 |  | В, F, W, заполнитель | [10 empty] | 1.3-1-154 | Смесь бетонная тяжелого бетона БСТ на гранитном щебне, крупность заполнителя от 5 до 20 мм, класс прочности В25 (М350), П4, F100, W6 | м3 | - | - | - | [7 empty] | Линейка по высоте и толщине | +
5.6 | Бетон В30, W4, F75 | м3 |  | В, F, W, заполнитель |  |  |  | + | [19 empty] | нов (ЖС) | ++
5.7 | Бетон В30, W6, F75 | м3 |  | В, F, W, заполнитель | [8 empty] | +
5.8 | Бетон В30, W6, F100 | м3 |  | В, F, W, заполнитель |  |  |  |  | + | [18 empty] | нов (ЖС) | ++
5.9 | Бетон В30, W6, F150 | м3 |  | В, F, W, заполнитель | + |  | + | [7 empty] | 1.3-1-155 | Смесь бетонная тяжелого бетона БСТ на гранитном щебне, крупность заполнителя от 5 до 20 мм, класс прочности В30 (М400), П3, F150, W6 | м3 | 1.3-1-155 | - | 1.3-1-155 | 1.3-1-155 | 1.3-1-155 | [6 empty] | +
5.10 | Бетон В30, W8, F200 | м3 |  | В, F, W, заполнитель | [21 empty] | 1.3-1-42
5.11 | Бетон В35, W6, F150 | м3 |  | В, F, W, заполнитель |  |  | + | [7 empty] | 1.3-1-158 | Смесь бетонная тяжелого бетона БСТ на гранитном щебне, крупность заполнителя от 5 до 20 мм, класс прочности В35 (М450), П4, F150, W6 | м3 | - | - | 1.3-1-158 | [8 empty] | +
[5 empty] | + | + | + | [7 empty] | 3.6-98-1 | Уход за бетоном при среднесуточной температуре воздуха +5 градусов C и выше | 1 м3 | 3.6-98-1 | 3.6-98-1 | 3.6-98-1 | 3.6-98-1 | 3.6-98-1 | 3.6-98-1 | 3.6-98-1 |  | 3.6-98-1 | 3.6-98-1 |  | +
6 | Заполнение отверстий в стенах утеплителем | м3 |  |  |  |  | + | [7 empty] | 3.26-27-1 | Теплоизоляция покрытий и перекрытий изделиями из волокнистых и зернистых материалов насухо | 1 м3 изоляции | - | - | 3.26-29-5 | [6 empty] | 3.26-29-5 |  | +
6.1 | Плиты теплоизоляционные из экструдированного пенополистирола со ступенчатой формой кромки, плотность от 38 до 42 кг/м3, группа горючести Г4 | м3 |  |  |  |  | + | [7 empty] | 1.1-1-3305 | Плиты теплоизоляционные из экструдированного пенополистирола со ступенчатой формой кромки, плотность от 38 до 42 кг/м3, группа горючести Г4 | м3 | - | - | 1.1-1-3305 | [6 empty] | 1.1-1-3305 |  | +
7 | Устройство токоотводов | [7 empty] | + | [18 empty] | нов (ЖС) | ++ |  | уточнить необходимость в типовом ВОР
7.1 | Полоса стальная 4х40 | [7 empty] | + | [18 empty] | нов (ЖС) | ++
Подраздел 2. Надземная часть здания. Плиты перекрытия |  |  |  |  | + | + | + | + | + | + | + | + | + | + | [14 empty] | + | +
Плита перекрытия площадью … м2
1 | Монтаж/демонтаж опалубки | м2 | в м2 горизонтальной проекции конструкций перекрытий без вычета отверстий | [7 empty] | + | + | + | + | 3.6-78-4 | Монтаж опалубки монолитных железобетонных конструкций перекрытия надземной части зданий при высоте здания до 30 м | 100 м2 | - | - | - |  |  |  | 3.6-78-4 |  | 3.6-78-4 |  | Линейка по высоте | + | +
[15 empty] | 3.6-82-4 | Монтаж опалубки монолитных железобетонных конструкций перекрытий надземной части зданий при высоте здания более 30 до 40 м | 100 м2 | - | - | - |  | 3.6-82-4 | [5 empty] | Линейка по высоте | +
[7 empty] | + | [7 empty] | 3.6-86-4 | Монтаж опалубки монолитных железобетонных конструкций перекрытий надземной части зданий при высоте здания более 40 до 57 м | 100 м2 | - | - | 3.6-86-4 |  |  | 3.6-86-4 | [5 empty] | +
[15 empty] | 3.6-90-4 | Монтаж опалубки монолитных железобетонных конструкций перекрытий надземной части зданий при высоте здания более 57 до 75 м | 100 м2 | - | - | - | 3.6-90-4 | [7 empty] | +
[5 empty] | + | + |  |  | + | [5 empty] | 3.6-94-4 | Монтаж опалубки монолитных железобетонных конструкций перекрытий надземной части зданий при высоте здания более 75 до 105 м | 100 м2 | 3.6-94-4 | 3.6-94-4 | - |  | 3.6-94-4 | [6 empty] | +
[11 empty] | + |  | + |  | 3.6-79-4 | Демонтаж опалубки монолитных железобетонных конструкций перекрытий надземной части зданий при высоте здания до 30 м | 100 м2 | - | - | - |  |  |  | 3.6-79-4 |  | 3.6-79-4 |  | Линейка по высоте | + | +
[15 empty] | 3.6-83-4 | Демонтаж опалубки монолитных железобетонных конструкций перекрытий надземной части зданий при высоте здания более 30 до 40 м | 100 м2 | - | - | - |  | 3.6-83-4 | [5 empty] | Линейка по высоте | +
[7 empty] | + | [7 empty] | 3.6-87-4 | Демонтаж опалубки монолитных железобетонных конструкций перекрытий надземной части зданий при высоте здания более 40 до 57 м | 100 м2 | - | - | 3.6-87-4 |  |  | 3.6-87-4 | [5 empty] | +
[15 empty] | 3.6-91-4 | Демонтаж опалубки монолитных железобетонных конструкций перекрытий надземной части зданий при высоте здания более 57 до 75 м | 100 м2 | - | - | - | 3.6-91-4 | [7 empty] | +
[5 empty] | + | + |  |  | + | [5 empty] | 3.6-95-4 | Демонтаж опалубки монолитных железобетонных конструкций перекрытий надземной части зданий при высоте здания более 75 до 105 м | 100 м2 | 3.6-95-4 | 3.6-95-4 | - |  | 3.6-95-4 | [6 empty] | +
[15 empty] | 3.6-104-1 | Монтаж несъемной опалубки сталебетонных перекрытий из стального профилированного настила | - | - | - | - | [7 empty] | Линейка по высоте | +
2 | Устройство арматурных каркасов | т |  | Каркас | [10 empty] | 3.6-80-2 | Установка арматурных изделий, каркасов и сеток в опалубку монолитных железобетонных конструкций перекрытий надземной части зданий при высоте здания до 30 м | 1 т | - | - | - | [7 empty] | Вариативность работ | +
[15 empty] | 3.6-84-2 | Установка арматурных изделий, каркасов и сеток в опалубку монолитных железобетонных конструкций перекрытий надземной части зданий при высоте здания более 30 до 40 м | 1 т | - | - | - | [7 empty] | Линейка по высоте | +
[15 empty] | 3.6-88-2 | Установка арматурных изделий, каркасов и сеток в опалубку монолитных железобетонных конструкций перекрытий надземной части зданий при высоте здания более 40 до 57 м | 1 т | - | - | - |  |  | 3.6-88-2 |  |  |  |  | Линейка по высоте | +
[15 empty] | 3.6-92-2 | Установка арматурных изделий, каркасов и сеток в опалубку монолитных железобетонных конструкций перекрытий надземной части зданий при высоте здания более 57 до 75 м | 1 т | - | - | - |  |  | 3.6-92-2 |  |  |  |  | Линейка по высоте | +
[15 empty] | 3.6-96-2 | Установка арматурных изделий, каркасов и сеток в опалубку монолитных железобетонных конструкций перекрытий надземной части зданий при высоте здания более 75 до 105 м | 1 т | - | - | - | [7 empty] | Линейка по высоте | +
3 | Устройство арматурных стержней | т |  | Стержень | [6 empty] | + |  | + |  | 3.6-80-5 | Установка арматурных изделий, отдельных стержней в опалубку монолитных железобетонных конструкций перекрытий надземной части зданий при высоте здания до 30 м | 1 т | - | - | - |  |  | 3.6-88-5 | 3.6-80-5 |  | 3.6-80-5 |  |  | + | +
[15 empty] | 3.6-84-5 | Установка арматурных изделий, отдельных стержней в опалубку монолитных железобетонных конструкций перекрытий надземной части зданий при высоте здания более 30 до 40 м | 1 т | - | - | - |  | 3.6-84-5 | [5 empty] | Линейка по высоте | +
[7 empty] | + | [7 empty] | 3.6-88-5 | Установка арматурных изделий, отдельных стержней в опалубку монолитных железобетонных конструкций перекрытий надземной части зданий при высоте здания более 40 до 57 м | 1 т | - | - | 3.6-88-5 | [8 empty] | +
[15 empty] | 3.6-92-5 | Установка арматурных изделий, отдельных стержней в опалубку монолитных железобетонных конструкций перекрытий надземной части зданий при высоте здания более 57 до 75 м | 1 т | - | - | - | 3.6-92-5 | 3.6-92-5 | 3.6-92-5 | [5 empty] | +
[5 empty] | + | + |  |  | + | [5 empty] | 3.6-96-5 | Установка арматурных изделий, отдельных стержней в опалубку монолитных железобетонных конструкций перекрытий надземной части зданий при высоте здания более 75 до 105 м | 1 т | 3.6-96-5 | 3.6-96-5 | - |  | 3.6-96-5 | [6 empty] | +
3.1 | Арматура d=6 мм А240 | т |  | Класс, диаметр |  |  |  | + |  |  | + |  |  | + | 1.3-4-1 | Арматурные заготовки (стержни, хомуты и т.п.), не собранные в каркасы или сетки, углеродистая сталь общего назначения и арматурная сталь гладкая, класс А-I, диаметр от 6 до 7 мм | т |  |  |  | 1.3-4-1 |  |  | 1.3-4-1 |  |  |  | нов (СОЦ) | ++ | +
3.2 | Арматура d=8 мм А240 | т |  | Класс, диаметр | + | + | + | + | + | + | + |  |  | + | 1.3-4-2 | Арматурные заготовки (стержни, хомуты и т.п.), не собранные в каркасы или сетки, углеродистая сталь общего назначения и арматурная сталь гладкая, класс А-I, диаметр 8 мм | т | 1.3-4-2 | 1.3-4-2 | 1.3-4-2 | 1.3-4-2 | 1.3-4-2 | 1.3-4-2 | 1.3-4-2 |  |  |  |  | + | +
3.3 | Арматура d=10 мм А240 | т |  | Класс, диаметр | [6 empty] | + | + | + |  | 1.3-4-3 | Арматурные заготовки (стержни, хомуты и т.п.), не собранные в каркасы или сетки, углеродистая сталь общего назначения и арматурная сталь гладкая, класс А-I, диаметр 10 мм | т | [5 empty] | 1.3-4-3 | 1.3-4-3 |  | 1.3-4-23 |  | нов (СОЦ) |  | +
3.4 | Арматура d=12 мм А240 | т |  | Класс, диаметр | [8 empty] | +
3.5 | Арматура d=16 мм А240 | т |  | Класс, диаметр |  |  | + | [7 empty] | 1.3-4-5 | Арматурные заготовки (стержни, хомуты и т.п.), не собранные в каркасы или сетки, углеродистая сталь общего назначения и арматурная сталь гладкая, класс А-I, диаметр от 16 до 18 мм | т | - | - | 1.3-4-5 | [8 empty] | +
3.6 | Арматура d=22 мм А240 | т |  | Класс, диаметр | [10 empty] | 1.3-4-6 | Арматурные заготовки (стержни, хомуты и т.п.), не собранные в каркасы или сетки, углеродистая сталь общего назначения и арматурная сталь гладкая, класс А-I, диаметр от 20 до 22 мм | т | [6 empty] | 1.3-4-6
3.7 | Арматура d=25 мм А240 | т |  | Класс, диаметр | [9 empty] | + | 1.3-4-7 | Арматурные заготовки (стержни, хомуты и т.п.), не собранные в каркасы или сетки, углеродистая сталь общего назначения и арматурная сталь гладкая, класс А-I, диаметр от 25 до 28 мм | т | [10 empty] | нов (СОЦ) |  | +
3.8 | Арматура d=8 мм А500С | т |  | Класс, диаметр |  |  | + | + | + | + |  |  |  | + | 1.3-4-20 | Арматурные заготовки (стержни, хомуты и т.п.), не собранные в каркасы или сетки, арматурная сталь периодического профиля, класс А-III, диаметр 8 мм | т | - | - | 1.3-4-20 | [8 empty] | + | +
3.9 | Арматура d=10 мм А500С | т |  | Класс, диаметр |  | + | + | + |  | + |  |  |  |  | 1.3-4-21 | Арматурные заготовки (стержни, хомуты и т.п.), не собранные в каркасы или сетки, арматурная сталь периодического профиля, класс А-III, диаметр 10 мм | т | - | 1.3-4-21 | 1.3-4-21 | 1.3-4-21 | [7 empty] | +
3.10 | Арматура d=12 мм А500С | т |  | Класс, диаметр | + | + | + | + | + | + | + | + | + | + | 1.3-4-22 | Арматурные заготовки (стержни, хомуты и т.п.), не собранные в каркасы или сетки, арматурная сталь периодического профиля, класс А-III, диаметр от 12 до 14 мм | т | 1.3-4-22 | 1.3-4-22 | 1.3-4-22 |  |  |  | 1.3-4-22 |  |  |  |  | + | +
3.11 | Арматура d=14 мм А500С | т |  | Класс, диаметр | [7 empty] | + | + |  | 1.3-4-22 | Арматурные заготовки (стержни, хомуты и т.п.), не собранные в каркасы или сетки, арматурная сталь периодического профиля, класс А-III, диаметр от 12 до 14 мм | т | [6 empty] | 1.3-4-22 |  |  |  | нов (СОЦ) |  | +
3.12 | Арматура d=16 мм А500С | т |  | Класс, диаметр | + | + | + | + | + | + | + | + | + | + | 1.3-4-23 | Арматурные заготовки (стержни, хомуты и т.п.), не собранные в каркасы или сетки, арматурная сталь периодического профиля, класс А-III, диаметр от 16 до 18 мм | т | 1.3-4-23 | 1.3-4-23 | 1.3-4-23 | 1.3-4-23 |  | 1.3-4-23 | 1.3-4-23 |  | 1.3-4-23 |  |  | + | +
3.13 | Арматура d=20 мм А500С | т |  | Класс, диаметр | + | + | + | + |  |  | + | + | + | + | 1.3-4-24 | Арматурные заготовки (стержни, хомуты и т.п.), не собранные в каркасы или сетки, арматурная сталь периодического профиля, класс А-III, диаметр от 20 до 22 мм | т | 1.3-4-24 | 1.3-4-24 | 1.3-4-24 | 1.3-4-24 |  | 1.3-4-24 | 1.3-4-24 |  |  |  |  | + | +
3.14 | Арматура d=25 мм А500С | т |  | Класс, диаметр |  |  | + | [6 empty] | + | 1.3-4-25 | Арматурные заготовки (стержни, хомуты и т.п.), не собранные в каркасы или сетки, арматурная сталь периодического профиля, класс А-III, диаметр от 25 до 28 мм | т | - | - | 1.3-4-25 | [8 empty] | + | +
3.15 | Арматура d=28 мм А500С | т |  | Класс, диаметр | [7 empty] | + |  | + | 1.3-4-25 | Арматурные заготовки (стержни, хомуты и т.п.), не собранные в каркасы или сетки, арматурная сталь периодического профиля, класс А-III, диаметр от 25 до 28 мм | т | [10 empty] | нов (СОЦ) |  | +
3.16 | Арматура d=4 мм Вр-1 | т |  | Класс, диаметр | [5 empty] | + |  |  |  |  | 1.3-4-74 | Каркасы и сетки арматурные плоские, собранные и сваренные (связанные) в арматурные изделия, класс Вр-1, диаметр 4 мм | т | [5 empty] | 1.3-4-74 |  |  |  |  | нов (ЖС) | ++
4 | Устройство закладных деталей | т |  | Закладная деталь | [10 empty] | 3.6-80-7 | Установка закладных деталей монолитных железобетонных конструкций надземной части зданий при высоте здания до 30 м | 1 т | - | - | - | [7 empty] | Вариативность работ | +
[15 empty] | 3.6-84-7 | Установка закладных деталей монолитных железобетонных конструкций надземной части зданий при высоте здания более 30 до 40 м | 1 т | - | - | - |  | 3.6-84-7 | [5 empty] | Линейка по высоте | +
[15 empty] | 3.6-88-7 | Установка закладных деталей монолитных железобетонных конструкций надземной части зданий при высоте здания более 40 до 57 м | 1 т | - | - | - |  |  | 3.6-88-7 |  |  |  |  | Линейка по высоте | +
[15 empty] | 3.6-92-7 | Установка закладных деталей монолитных железобетонных конструкций надземной части зданий при высоте здания более 57 до 75 м | 1 т | - | - | - | 3.6-92-7 | 3.6-92-7 | 3.6-92-7 |  |  |  |  | Линейка по высоте | +
[15 empty] | 3.6-96-7 | Установка закладных деталей монолитных железобетонных конструкций надземной части зданий при высоте здания более 75 до 105 м | 1 т | - | - | - |  | 3.6-96-7 | [5 empty] | Линейка по высоте | +
4.1 | Арматура d=8 мм А500С | т |  | Класс, диаметр |  |  |  | + | [6 empty] | 1.3-4-20 | Арматурные заготовки (стержни, хомуты и т.п.), не собранные в каркасы или сетки, арматурная сталь периодического профиля, класс А-III, диаметр 8 мм | т | [10 empty] | нов (ЖС) | ++
4.2 | Арматура d=12 мм А500С | т |  | Класс, диаметр |  |  |  | + | [6 empty] | 1.3-4-22 | Арматурные заготовки (стержни, хомуты и т.п.), не собранные в каркасы или сетки, арматурная сталь периодического профиля, класс А-III, диаметр от 12 до 14 мм | т | [10 empty] | нов (ЖС) | ++
4.3 | Прокат листовой t=10 мм | т | [11 empty] | + | [13 empty] | нов (СОЦ) |  | +
4.4 | Полоса стальная 6х170 | т | [5 empty] | + | + | [5 empty] | 1.1-1-1092 | Полоса из стали углеродистой обыкновенного качества, спокойной | т |  |  |  |  | 1.1-1-1092 | [5 empty] | нов (ЖС) | ++
4.5 | Полоса стальная 10х200 | т | [5 empty] | + | [19 empty] | нов (ЖС) | ++
4.6 | Уголок 125х125х8 | т | [5 empty] | + | [19 empty] | нов (ЖС) | ++
4.7 | Труба 32х3 | м | [7 empty] | + |  |  |  |  | 1.12-6-8 | Трубы стальные электросварные прямошовные, ГОСТ 10705-80, ГОСТ 10704-91, наружный диаметр 32 мм, толщина стенки 2 мм | м | [5 empty] | 1.12-6-8 |  |  |  |  | нов (ЖС) | ++
4.8 | Труба 68х3,2 | м | [7 empty] | + | [17 empty] | нов (ЖС) | ++
5 | Бетонирование монолитных железобетонных конструкций перекрытий | м3 | [8 empty] | + |  | + |  | 3.6-81-11 | Бетонирование по схеме "кран-бадья" монолитных железобетонных конструкций перекрытий при площади перекрытия между осями колонн или стен более 20 м2, надземной части зданий при высоте здания до 30 м | 100 м3 | - | - | - |  |  |  | 3.6-81-11 |  | 3.6-81-11 |  | Линейка по высоте | +
[15 empty] | 3.6-85-11 | Бетонирование по схеме "кран-бадья" монолитных железобетонных конструкций перекрытий при площади перекрытия между осями колонн или стен более 20 м2, надземной части зданий при высоте здания более 30 до 40 м | 100 м3 | - | - | - |  | 3.6-85-11 | [5 empty] | Линейка по высоте | +
[7 empty] | + | [7 empty] | 3.6-89-11 | Бетонирование по схеме "кран-бадья" монолитных железобетонных конструкций перекрытий при площади перекрытия между осями колонн или стен более 20 м2, надземной части зданий при высоте здания более 40 до 57 м | 100 м3 | - | - | 3.6-89-11 |  |  | 3.6-89-9 | [5 empty] | +
[15 empty] | 3.6-93-11 | Бетонирование по схеме "кран-бадья" монолитных железобетонных конструкций перекрытий при площади перекрытия между осями колонн или стен более 20 м2, надземной части зданий при высоте здания более 57 до 75 м | 100 м3 | - | - | - | 3.6-93-11 | 3.6-93-11 | [5 empty] | Линейка по высоте | +
[5 empty] | + | + |  |  | + | [5 empty] | 3.6-97-11 | Бетонирование по схеме "кран-бадья" монолитных железобетонных конструкций перекрытий при площади перекрытия между осями колонн или стен более 20 м2, надземной части зданий при высоте здания более 75 до 105 м | 100 м3 | 3.6-97-11 | 3.6-97-11 | - |  | 3.6-97-11 | [6 empty] | +
5.1 | Бетон В25, W4, F100 | м3 |  | В, F, W, заполнитель | [5 empty] | + |  |  |  |  | 1.3-1-175 | Смесь бетонная тяжелого бетона БСТ на гравийном щебне, крупность заполнителя от 5 до 20 мм, класс прочности В25 (М350), П4, F100, W4 | м3 | [5 empty] | 1.3-1-175 |  |  |  |  | нов (ЖС) | ++
5.2 | Бетон В25, W4, F150 | м3 |  | В, F, W, заполнитель | [10 empty] | 1.3-1-153 | Смесь бетонная тяжелого бетона БСТ на гранитном щебне, крупность заполнителя от 5 до 20 мм, класс прочности В25 (М350), П3, F150, W4 | м3 | [6 empty] | 1.3-1-153
5.3 | Бетон В25, W6, F100 | м3 |  | В, F, W, заполнитель | + | [9 empty] | 1.3-1-154 | Смесь бетонная тяжелого бетона БСТ на гранитном щебне, крупность заполнителя от 5 до 20 мм, класс прочности В25 (М350), П4, F100, W6 | м3 | 1.3-1-154 | - | - | [7 empty] | Линейка по высоте | +
5.4 | Бетон В30, W4, F75 | м3 |  | В, F, W, заполнитель |  |  |  | + | [19 empty] | нов (ЖС) | ++
5.5 | Бетон В30 | м3 |  | В, F, W, заполнитель | [9 empty] | + | [13 empty] | нов (СОЦ) |  | +
5.6 | Бетон В30, W6, F75 | м3 |  | В, F, W, заполнитель | [8 empty] | +
5.7 | Бетон В30, W6, F100 | м3 |  | В, F, W, заполнитель |  |  |  |  | + | [18 empty] | нов (ЖС) | ++
5.8 | Бетон В30, W6, F150 | м3 |  | В, F, W, заполнитель |  | + | + | [7 empty] | 1.3-1-155 | Смесь бетонная тяжелого бетона БСТ на гранитном щебне, крупность заполнителя от 5 до 20 мм, класс прочности В30 (М400), П3, F150, W6 | м3 | - | 1.3-1-155 | 1.3-1-155 | 1.3-1-155 | 1.3-1-155 | [6 empty] | +
5.9 | Бетон В30, W8, F200 | м3 |  | В, F, W, заполнитель | [10 empty] | 1.3-1-42 | Смесь бетонная тяжелого бетона БСТ на гранитном щебне, крупность заполнителя от 5 до 20 мм, класс прочности В30 (М400), П3, F200, W8 | м3 | [8 empty] | 1.3-1-42
5.10 | Бетон В35, W6, F150 | м3 |  | В, F, W, заполнитель |  |  | + | [7 empty] | 1.3-1-158 | Смесь бетонная тяжелого бетона БСТ на гранитном щебне, крупность заполнителя от 5 до 20 мм, класс прочности В35 (М450), П4, F150, W6 | м3 | - | - | 1.3-1-158 | [8 empty] | +
[5 empty] | + | + | + | [7 empty] | 3.6-98-1 | Уход за бетоном при среднесуточной температуре воздуха +5 градусов C и выше | 1 м3 | 3.6-98-1 | 3.6-98-1 | 3.6-98-1 | 3.6-98-1 |  | 3.6-98-1 | 3.6-98-1 |  | 3.6-98-1 |  |  | +
6 | Установка химических анкеров | шт. |  |  |  |  | + | [7 empty] | 3.9-72-1 | Установка химических анкеров в готовые отверстия | 100 компл. | - | - | 3.9-72-1 | [8 empty] | +
6.1 | Химический анкер Masterflow 932 AN (или аналог) | шт. | [13 empty] | Химический анкер MasterFlow920 | шт. | - | - | КА п.2 | [8 empty] | +
7 | Устройство термовкладышей | м3 |  |  |  | + |  | + | + |  | + |  |  | + | 3.26-27-1 | Теплоизоляция покрытий и перекрытий изделиями из волокнистых и зернистых материалов насухо (термовкладыши) | 1 м3 изоляции | - | 3.26-27-1 | - | [8 empty] | + | +
7.1 | Плиты теплоизоляционные из экструдированного пенополистирола | м3 |  | плотность |  | + |  | + | + |  | + |  |  |  | 1.1-1-3305 | Плиты теплоизоляционные из экструдированного пенополистирола со ступенчатой формой кромки, плотность от 38 до 42 кг/м3, группа горючести Г4 | м3 | - | 1.1-1-3305 | - |  |  |  | 1.1-1-3305 |  |  |  |  | + | +
8 | Заполнение отверстий утеплителем | м3 |  |  | + |  | + |  |  |  | + |  |  |  | 3.26-29-5 | Теплоизоляция строительных конструкций покрытий и перекрытий изделиями из пенопласта насухо | м3 | 3.26-29-5 | - | 3.26-29-5 |  |  |  | 3.26-29-5 |  | 3.26-29-1 |  |  | + | +
8.1 | Плиты теплоизоляционные из экструдированного пенополистирола | м3 |  | плотность | + |  | + |  |  |  | + |  |  |  | 1.1-1-3304 | Плиты теплоизоляционные из экструдированного пенополистирола со ступенчатой формой кромки, плотность от 33 до 38 кг/м3, группа горючести Г4 | м3 | 1.1-1-3304 | - | 1.1-1-3304 | [5 empty] | 1.1-1-3305 |  |  | + | +
9 | Устройство песчаного основания | м3 |  |  |  |  | + | [7 empty] | 3.8-1-1 | Устройство песчаного основания под фундаменты | 1 м3 основания | - | - | 3.8-1-1 | [8 empty] | + |  | убрать из типового ВОР
9.1 | Песок строительный средней крупности | м3 |  |  |  |  | + | [7 empty] | 1.1-1-766 | Песок для строительных работ, рядовой (карьерный) | м3 | - | - | 1.1-1-766 | [8 empty] | +
10 | Устройство мембран-карт гидроизоляционной и дренажной защиты полов | м2 |  |  |  |  | + | [7 empty] | 3.8-47-1 | Устройство систем дренажа и гидроизоляции ПВП мембраной, защитная система дренажа полов | 100 м2 | - | - | 3.8-47-1 | [8 empty] | +
10.1 | Профилированная мембрана | м2 |  |  |  |  | + | [7 empty] | 1.1-1-4380 | Мембрана гидроизоляционная защитно-дренажная, профилированная, из полиэтилена высокой плотности, с двойным механическим замком, толщина 0,65 мм | м2 | - | - | 1.1-1-4380 | [8 empty] | +
11 | Устройство терморазрыва
11.1 | Плита мин.вата на синтетическом связующем ПЖ-140(НГ) | [8 empty] | + | [17 empty] | нов (ЖС) | ++
Подраздел 3. Надземная часть здания. Перекрытие по профлисту | [11 empty] | + | [15 empty] | нов (СОЦ) |  | +
1 | Устройство жб перекрытия по профилированному листу | м2 | [9 empty] | + | [15 empty] | нов (СОЦ) |  | +
1.1 | Арматура d=12 мм А500С | т |  | Класс, диаметр | [7 empty] | + |  |  | 1.3-4-22 | Арматурные заготовки (стержни, хомуты и т.п.), не собранные в каркасы или сетки, арматурная сталь периодического профиля, класс А-III, диаметр от 12 до 14 мм | т | [10 empty] | нов (СОЦ) |  | +
1.2 | Арматура d=14 мм А500С | т |  | Класс, диаметр | [7 empty] | + |  |  | 1.3-4-22 | Арматурные заготовки (стержни, хомуты и т.п.), не собранные в каркасы или сетки, арматурная сталь периодического профиля, класс А-III, диаметр от 12 до 14 мм | т | [10 empty] | нов (СОЦ) |  | +
1.3 | Арматура d=16 мм А500С | т |  | Класс, диаметр | [7 empty] | + |  |  | 1.3-4-23 | Арматурные заготовки (стержни, хомуты и т.п.), не собранные в каркасы или сетки, арматурная сталь периодического профиля, класс А-III, диаметр от 16 до 18 мм | т | [10 empty] | нов (СОЦ) |  | +
1.4 | Профнастил Н114-750-1.0 | м2 | [9 empty] | + | [15 empty] | нов (СОЦ) |  | +
1.5 | Бетон В25, F100 | м3 |  | В, F, W, заполнитель | [7 empty] | + | [15 empty] | нов (СОЦ) |  | +
Подраздел 4. Надземная часть здания. Колонны | [6 empty] | + |  |  |  | + |  | + | + | [14 empty] | + | +
Колонны сечением ахb мм
1 | Монтаж/демонтаж опалубки колонн | м2 | [12 empty] | 3.6-78-2 | Монтаж опалубки монолитных железобетонных конструкций колонн периметром до 1200 мм надземной части зданий при высоте здания до 30 м | 100 м2 | - | - | - | [6 empty] | 3.6-78-3 |  | + | +
[15 empty] | 3.6-82-2 | Монтаж опалубки монолитных железобетонных конструкций колонн периметром до 1200 мм надземной части зданий при высоте здания более 30 до 40 м | 100 м2 | - | - | - | [8 empty] | +
[15 empty] | 3.6-86-2 | Монтаж опалубки монолитных железобетонных конструкций колонн периметром до 1200 мм надземной части зданий при высоте здания более 40 до 57 м | 100 м2 | - | - | - | [8 empty] | +
[15 empty] | 3.6-90-2 | Монтаж опалубки монолитных железобетонных конструкций колонн периметром до 1200 мм надземной части зданий при высоте здания более 57 до 75 м | 100 м2 | - | - | - | [8 empty] | +
[15 empty] | 3.6-94-2 | Монтаж опалубки монолитных железобетонных конструкций колонн периметром до 1200 мм надземной части зданий при высоте здания более 75 до 105 м | 100 м2 | - | - | - | [8 empty] | +
[11 empty] | + |  | + | + | 3.6-78-3 | Монтаж опалубки монолитных железобетонных конструкций колонн периметром более 1200 мм надземной части зданий при высоте здания до 30 м | 100 м2 | - | - | - |  |  |  | 3.6-78-3 |  | 3.6-78-3 |  |  | + | +
[15 empty] | 3.6-82-3 | Монтаж опалубки монолитных железобетонных конструкций колонн периметром более 1200 мм надземной части зданий при высоте здания более 30 до 40 м | 100 м2 | - | - | - | [8 empty] | +
[7 empty] | + | [7 empty] | 3.6-86-3 | Монтаж опалубки монолитных железобетонных конструкций колонн периметром более 1200 мм надземной части зданий при высоте здания более 40 до 57 м | 100 м2 | - | - | 3.6-86-3 | [8 empty] | +
[15 empty] | 3.6-90-3 | Монтаж опалубки монолитных железобетонных конструкций колонн периметром более 1200 мм надземной части зданий при высоте здания более 57 до 75 м | 100 м2 | - | - | - | 3.6-90-3 | [7 empty] | +
[15 empty] | 3.6-94-3 | Монтаж опалубки монолитных железобетонных конструкций колонн периметром более 1200 мм надземной части зданий при высоте здания более 75 до 105 м | 100 м2 | - | - | - | [8 empty] | +
[15 empty] | 3.6-79-2 | Демонтаж опалубки монолитных железобетонных конструкций колонн периметром до 1200 мм надземной части зданий при высоте здания до 30 м | 100 м2 | - | - | - | [6 empty] | 3.6-79-3 |  | + | +
[15 empty] | 3.6-83-2 | Демонтаж опалубки монолитных железобетонных конструкций колонн периметром до 1200 мм надземной части зданий при высоте здания более 30 до 40 м | 100 м2 | - | - | - | [8 empty] | +
[15 empty] | 3.6-87-2 | Демонтаж опалубки монолитных железобетонных конструкций колонн периметром до 1200 мм надземной части зданий при высоте здания более 40 до 57 м | 100 м2 | - | - | - | [8 empty] | +
[15 empty] | 3.6-91-2 | Демонтаж опалубки монолитных железобетонных конструкций колонн периметром до 1200 мм надземной части зданий при высоте здания более 57 до 75 м | 100 м2 | - | - | - | [8 empty] | +
[15 empty] | 3.6-95-2 | Демонтаж опалубки монолитных железобетонных конструкций колонн периметром до 1200 мм надземной части зданий при высоте здания более 75 до 105 м | 100 м2 | - | - | - | [8 empty] | +
[11 empty] | + |  | + |  | 3.6-79-3 | Демонтаж опалубки монолитных железобетонных конструкций колонн периметром более 1200 мм надземной части зданий при высоте здания до 30 м | 100 м2 | - | - | - |  |  |  | 3.6-79-3 |  | 3.6-79-3 |  |  | +
[15 empty] | 3.6-83-3 | Демонтаж опалубки монолитных железобетонных конструкций колонн периметром более 1200 мм надземной части зданий при высоте здания более 30 до 40 м | 100 м2 | - | - | - | [8 empty] | +
[7 empty] | + | [7 empty] | 3.6-87-3 | Демонтаж опалубки монолитных железобетонных конструкций колонн периметром более 1200 мм надземной части зданий при высоте здания более 40 до 57 м | 100 м2 | - | - | 3.6-87-3 | [8 empty] | +
[15 empty] | 3.6-91-3 | Демонтаж опалубки монолитных железобетонных конструкций колонн периметром более 1200 мм надземной части зданий при высоте здания более 57 до 75 м | 100 м2 | - | - | - | 3.6-91-3 | [7 empty] | +
[15 empty] | 3.6-95-3 | Демонтаж опалубки монолитных железобетонных конструкций колонн периметром более 1200 мм надземной части зданий при высоте здания более 75 до 105 м | 100 м2 | - | - | - | [8 empty] | +
2 | Устройство арматурных стержней | т | [8 empty] | + |  |  |  | 3.6-80-4 | Установка арматурных изделий, отдельных стержней в опалубку монолитных железобетонных конструкций колонн надземной части зданий при высоте здания до 30 м | 1 т | - | - | - |  |  |  | 3.6-80-4 |  | 3.6-80-4 | 3.6-80-4 |  | + | +
[15 empty] | 3.6-84-4 | Установка арматурных изделий, отдельных стержней в опалубку монолитных железобетонных конструкций колонн надземной части зданий при высоте здания более 30 до 40 м | 1 т | - | - | - | [8 empty] | +
[7 empty] | + | [7 empty] | 3.6-88-4 | Установка арматурных изделий, отдельных стержней в опалубку монолитных железобетонных конструкций колонн надземной части зданий при высоте здания более 40 до 57 м | 1 т | - | - | 3.6-88-4 | [8 empty] | +
[15 empty] | 3.6-92-4 | Установка арматурных изделий, отдельных стержней в опалубку монолитных железобетонных конструкций колонн надземной части зданий при высоте здания более 57 до 75 м | 1 т | - | - | - | 3.6-92-4 | [7 empty] | +
[15 empty] | 3.6-96-4 | Установка арматурных изделий, отдельных стержней в опалубку монолитных железобетонных конструкций колонн надземной части зданий при высоте здания более 75 до 105 м | 1 т | - | - | - | [8 empty] | +
2.1 | Арматура d=6 мм А240 | т |  | Класс, диаметр | [6 empty] | + |  |  |  | 1.3-4-1 | Арматурные заготовки (стержни, хомуты и т.п.), не собранные в каркасы или сетки, углеродистая сталь общего назначения и арматурная сталь гладкая, класс А-I, диаметр от 6 до 7 мм | т | [6 empty] | 1.3-4-1 |  |  |  | нов (СОЦ) |  | +
2.2 | Арматура d=8 мм А240 | т |  | Класс, диаметр | [6 empty] | + |  |  |  | 1.3-4-2 | Арматурные заготовки (стержни, хомуты и т.п.), не собранные в каркасы или сетки, углеродистая сталь общего назначения и арматурная сталь гладкая, класс А-I, диаметр 8 мм | т | [6 empty] | 1.3-4-2 |  |  |  | нов (СОЦ) |  | +
2.3 | Арматура d=10 мм А240 | т |  | Класс, диаметр | [6 empty] | + |  |  | + | 1.3-4-3 | Арматурные заготовки (стержни, хомуты и т.п.), не собранные в каркасы или сетки, углеродистая сталь общего назначения и арматурная сталь гладкая, класс А-I, диаметр 10 мм | т | [6 empty] | 1.3-4-3 |  | 1.3-4-3 |  | нов (СОЦ) |  | +
2.4 | Арматура d=8 мм А500С | т |  | Класс, диаметр |  |  | + | [7 empty] | 1.3-4-20 | Арматурные заготовки (стержни, хомуты и т.п.), не собранные в каркасы или сетки, арматурная сталь периодического профиля, класс А-III, диаметр 8 мм | т | - | - | 1.3-4-20 | 1.3-4-20 | [7 empty] | +
2.5 | Арматура d=10 мм А500С | т |  | Класс, диаметр |  |  | + |  |  |  | + |  |  |  | 1.3-4-21 | Арматурные заготовки (стержни, хомуты и т.п.), не собранные в каркасы или сетки, арматурная сталь периодического профиля, класс А-III, диаметр 10 мм | т | - | - | 1.3-4-21 | 1.3-4-21 |  |  | 1.3-4-21 |  |  |  |  | + | +
2.6 | Арматура d=12 мм А500С | т |  | Класс, диаметр |  |  | + |  |  |  | + |  |  |  | 1.3-4-22 | Арматурные заготовки (стержни, хомуты и т.п.), не собранные в каркасы или сетки, арматурная сталь периодического профиля, класс А-III, диаметр от 12 до 14 мм | т | - | - | 1.3-4-22 | 1.3-4-22 |  |  | 1.3-4-22 |  |  |  |  | + | +
2.7 | Арматура d=16 мм А500С | т |  | Класс, диаметр |  |  | + |  |  |  | + |  |  |  | 1.3-4-23 | Арматурные заготовки (стержни, хомуты и т.п.), не собранные в каркасы или сетки, арматурная сталь периодического профиля, класс А-III, диаметр от 16 до 18 мм | т | - | - | 1.3-4-23 | 1.3-4-23 |  |  | 1.3-4-23 |  | 1.3-4-23 |  |  | + | +
2.8 | Арматура d=20 мм А500С | т |  | Класс, диаметр |  |  | + |  |  |  | + |  |  | + | 1.3-4-24 | Арматурные заготовки (стержни, хомуты и т.п.), не собранные в каркасы или сетки, арматурная сталь периодического профиля, класс А-III, диаметр от 20 до 22 мм | т | - | - | 1.3-4-24 |  |  |  | 1.3-4-24 |  |  |  |  | + | +
2.9 | Арматура d=25 мм А500С | т |  | Класс, диаметр |  |  | + |  |  |  | + |  |  | + | 1.3-4-25 | Арматурные заготовки (стержни, хомуты и т.п.), не собранные в каркасы или сетки, арматурная сталь периодического профиля, класс А-III, диаметр от 25 до 28 мм | т | - | - | 1.3-4-25 |  |  |  | 1.3-4-25 |  |  |  |  | + | +
2.10 | Арматура d=32 мм А500С | т |  | Класс, диаметр |  |  | + | [6 empty] | + | 1.3-4-26 | Арматурные заготовки (стержни, хомуты и т.п.), не собранные в каркасы или сетки, арматурная сталь периодического профиля, класс А-III, диаметр 32 мм | т | - | - | 1.3-4-26 | [8 empty] | + | +
2.11 | Арматура d=36 мм А500С | т |  | Класс, диаметр |  |  | + | [7 empty] | 1.3-4-27 | Арматурные заготовки (стержни, хомуты и т.п.), не собранные в каркасы или сетки, арматурная сталь периодического профиля, класс А-III, диаметр от 36 до 40 мм | т | - | - | 1.3-4-27 | [8 empty] | +
3 | Устройство арматурных каркасов | т | [10 empty] | +
3.1 | Арматура d=10 мм А240 | т |  | Класс, диаметр | [8 empty] | +
3.2 | Арматура d=14 мм А240 | т |  | Класс, диаметр | [8 empty] | +
3.3 | Арматура d=16 мм А500С | т |  | Класс, диаметр | [8 empty] | +
3.4 | Арматура d=20 мм А500С | т |  | Класс, диаметр | [8 empty] | +
3.5 | Арматура d=25 мм А500С | т |  | Класс, диаметр | [8 empty] | +
3.6 | Арматура d=32 мм А500С | т |  | Класс, диаметр | [8 empty] | +
4 | Бетонирование монолитных железобетонных конструкций колонн | м3 | [12 empty] | 3.6-81-6 | Бетонирование по схеме "кран-бадья" монолитных железобетонных конструкций колонн при наименьшей стороне поперечного сечения до 300 мм, надземной части зданий при высоте здания до 30 м | 100 м3 | - | - | - | [7 empty] | Линейка по высоте и стороне поперечного сечения | +
[15 empty] | 3.6-85-6 | Бетонирование по схеме "кран-бадья" монолитных железобетонных конструкций колонн при наименьшей стороне поперечного сечения до 300 мм, надземной части зданий при высоте здания более 30 до 40 м | 100 м3 | - | - | - | [7 empty] | Линейка по высоте и стороне поперечного сечения | +
[15 empty] | 3.6-89-6 | Бетонирование по схеме "кран-бадья" монолитных железобетонных конструкций колонн при наименьшей стороне поперечного сечения до 300 мм, надземной части зданий при высоте здания более 40 до 57 м | 100 м3 | - | - | - | [7 empty] | Линейка по высоте и стороне поперечного сечения | +
[15 empty] | 3.6-93-6 | Бетонирование по схеме "кран-бадья" монолитных железобетонных конструкций колонн при наименьшей стороне поперечного сечения до 300 мм, надземной части зданий при высоте здания более 57 до 75 м | 100 м3 | - | - | - | [7 empty] | Линейка по высоте и стороне поперечного сечения | +
[15 empty] | 3.6-97-6 | Бетонирование по схеме "кран-бадья" монолитных железобетонных конструкций колонн при наименьшей стороне поперечного сечения до 300 мм, надземной части зданий при высоте здания более 75 до 105 м | 100 м3 | - | - | - | [7 empty] | Линейка по высоте и стороне поперечного сечения | +
[13 empty] | + | + | 3.6-81-7 | Бетонирование по схеме "кран-бадья" монолитных железобетонных конструкций колонн при наименьшей стороне поперечного сечения до 500 мм, надземной части зданий при высоте здания до 30 м | 100 м3 | - | - | - |  |  |  | 3.6-81-7 |  | 3.6-81-7 |  | Линейка по высоте и стороне поперечного сечения | + | +
[15 empty] | 3.6-85-7 | Бетонирование по схеме "кран-бадья" монолитных железобетонных конструкций колонн при наименьшей стороне поперечного сечения до 500 мм, надземной части зданий при высоте здания более 30 до 40 м | 100 м3 | - | - | - | [7 empty] | Линейка по высоте и стороне поперечного сечения | +
[7 empty] | + | [7 empty] | 3.6-89-7 | Бетонирование по схеме "кран-бадья" монолитных железобетонных конструкций колонн при наименьшей стороне поперечного сечения до 500 мм, надземной части зданий при высоте здания более 40 до 57 м | 100 м3 | - | - | 3.6-89-7 | [8 empty] | +
[15 empty] | 3.6-93-7 | Бетонирование по схеме "кран-бадья" монолитных железобетонных конструкций колонн при наименьшей стороне поперечного сечения до 500 мм, надземной части зданий при высоте здания более 57 до 75 м | 100 м3 | - | - | - | 3.6-93-7 | [6 empty] | Линейка по высоте и стороне поперечного сечения | +
[15 empty] | 3.6-97-7 | Бетонирование по схеме "кран-бадья" монолитных железобетонных конструкций колонн при наименьшей стороне поперечного сечения до 500 мм, надземной части зданий при высоте здания более 75 до 105 м | 100 м3 | - | - | - | [7 empty] | Линейка по высоте и стороне поперечного сечения | +
[14 empty] | + | 3.6-81-8 | Бетонирование по схеме "кран-бадья" монолитных железобетонных конструкций колонн при наименьшей стороне поперечного сечения более 500 мм, надземной части зданий при высоте здания до 30 м | 100 м3 | - | - | - | [7 empty] | Линейка по высоте и стороне поперечного сечения | + | +
[15 empty] | 3.6-85-8 | Бетонирование по схеме "кран-бадья" монолитных железобетонных конструкций колонн при наименьшей стороне поперечного сечения более 500 мм, надземной части зданий при высоте здания более 30 до 40 м | 100 м3 | - | - | - | [7 empty] | Линейка по высоте и стороне поперечного сечения | +
[7 empty] | + | [7 empty] | 3.6-89-8 | Бетонирование по схеме "кран-бадья" монолитных железобетонных конструкций колонн при наименьшей стороне поперечного сечения более 500 мм, надземной части зданий при высоте здания более 40 до 57 м | 100 м3 | - | - | 3.6-89-8 | [8 empty] | +
[15 empty] | 3.6-93-8 | Бетонирование по схеме "кран-бадья" монолитных железобетонных конструкций колонн при наименьшей стороне поперечного сечения более 500 мм, надземной части зданий при высоте здания более 57 до 75 м | 100 м3 | - | - | - | [7 empty] | Линейка по высоте и стороне поперечного сечения | +
[15 empty] | 3.6-97-8 | Бетонирование по схеме "кран-бадья" монолитных железобетонных конструкций колонн при наименьшей стороне поперечного сечения более 500 мм, надземной части зданий при высоте здания более 75 до 105 м | 100 м3 | - | - | - | [7 empty] | Линейка по высоте и стороне поперечного сечения | +
4.1 | Бетон В25, W4, F100 | м3 |  | В, F, W, заполнитель | [6 empty] | + | [16 empty] | нов (СОЦ) |  | +
4.2 | Бетон В25, W4, F150 | м3 |  | В, F, W, заполнитель | [10 empty] | 1.3-1-153 | Смесь бетонная тяжелого бетона БСТ на гранитном щебне, крупность заполнителя от 5 до 20 мм, класс прочности В25 (М350), П3, F150, W4 | м3 | [6 empty] | 1.3-1-153
4.3 | Бетон В30 | м3 |  | В, F, W, заполнитель | [9 empty] | + | [13 empty] | нов (СОЦ) |  | +
4.4 | Бетон В30, W6, F75 | м3 |  | В, F, W, заполнитель | [8 empty] | +
4.5 | Бетон В30, W6, F150 | м3 |  | В, F, W, заполнитель |  |  | + | [7 empty] | 1.3-1-155 | Смесь бетонная тяжелого бетона БСТ на гранитном щебне, крупность заполнителя от 5 до 20 мм, класс прочности В30 (М400), П3, F150, W6 | м3 | - | - | 1.3-1-155 | 1.3-1-155 | [7 empty] | +
4.6 | Бетон В30, W8, F200 | м3 |  | В, F, W, заполнитель | [10 empty] | 1.3-1-42 | Смесь бетонная тяжелого бетона БСТ на гранитном щебне, крупность заполнителя от 5 до 20 мм, класс прочности В30 (М400), П3, F200, W8 | м3 | [8 empty] | 1.3-1-42
4.7 | Бетон В35, W6, F150 | м3 |  | В, F, W, заполнитель |  |  | + | [7 empty] | 1.3-1-158 | Смесь бетонная тяжелого бетона БСТ на гранитном щебне, крупность заполнителя от 5 до 20 мм, класс прочности В35 (М450), П4, F150, W6 | м3 | - | - | 1.3-1-158 | [8 empty] | +
[7 empty] | + | [7 empty] | 3.6-98-1 | Уход за бетоном при среднесуточной температуре воздуха +5 градусов C и выше | 1 м3 | - | - | 3.6-98-1 | 3.6-98-1 |  |  | 3.6-98-1 |  | 3.6-98-1 |  |  | +
5 | Установка химических анкеров | шт. |  |  |  |  | + | [7 empty] | 3.9-72-1 | Установка химических анкеров в готовые отверстия | 100 компл. | - | - | 3.9-72-1 | [8 empty] | +
5.1 | Химический анкер Masterflow 932 AN (или аналог) | шт. |  |  |  |  | + | [8 empty] | Химический анкер MasterFlow920 | шт. | - | - | КП | [8 empty] | +
Подраздел 5. Надземная часть здания. Пилоны | по аналогии |  |  |  | - | - | - | + | - | + | - | + |  | - | [13 empty] | нов (СОЦ) | ++ | +
Пилоны сечением ахb мм
1 | Монтаж/демонтаж опалубки пилонов | м2 | [5 empty] | + |  | + |  | + | [15 empty] | нов (СОЦ) | ++ | +
2 | Устройство арматурных стержней | т | [5 empty] | + |  | + |  |  |  |  | 3.6-92-3 | Установка арматурных изделий, отдельных стержней в опалубку монолитных железобетонных конструкций стен надземной части зданий при высоте здания более 57 до 75 м | т | [5 empty] | 3.6-92-3 | [5 empty] | ++
2.1 | Арматура d=8 мм А240 | т |  | Класс, диаметр | [7 empty] | + |  |  | 1.3-4-2 | Арматурные заготовки (стержни, хомуты и т.п.), не собранные в каркасы или сетки, углеродистая сталь общего назначения и арматурная сталь гладкая, класс А-I, диаметр 8 мм | т | [10 empty] | нов (СОЦ) |  | +
2.2 | Арматура d=8 мм А500С | т |  | Класс, диаметр |  |  |  | + | [6 empty] | 1.3-4-20 | Арматурные заготовки (стержни, хомуты и т.п.), не собранные в каркасы или сетки, арматурная сталь периодического профиля, класс А-III, диаметр 8 мм | т | [10 empty] | нов (ЖС) | ++
2.3 | Арматура d=10 мм А500С | т |  | Класс, диаметр |  |  |  | + | [6 empty] | 1.3-4-21 | Арматурные заготовки (стержни, хомуты и т.п.), не собранные в каркасы или сетки, арматурная сталь периодического профиля, класс А-III, диаметр 10 мм | т | [10 empty] | нов (ЖС) | ++
2.4 | Арматура d=12 мм А500С | т |  | Класс, диаметр | [5 empty] | + |  |  |  |  | 1.3-4-22 | Арматурные заготовки (стержни, хомуты и т.п.), не собранные в каркасы или сетки, арматурная сталь периодического профиля, класс А-III, диаметр от 12 до 14 мм | т | [5 empty] | 1.3-4-22 |  |  |  |  | нов (ЖС) | ++
2.5 | Арматура d=14 мм А500С | т |  | Класс, диаметр |  |  |  | + | [6 empty] | 1.3-4-22 | Арматурные заготовки (стержни, хомуты и т.п.), не собранные в каркасы или сетки, арматурная сталь периодического профиля, класс А-III, диаметр от 12 до 14 мм | т | [10 empty] | нов (ЖС) | ++
2.6 | Арматура d=16 мм А500С | т |  | Класс, диаметр |  |  |  | + |  | + |  |  |  |  | 1.3-4-23 | Арматурные заготовки (стержни, хомуты и т.п.), не собранные в каркасы или сетки, арматурная сталь периодического профиля, класс А-III, диаметр от 16 до 18 мм | т | [10 empty] | нов (ЖС) | ++
2.7 | Арматура d=20 мм А500С | т |  | Класс, диаметр | [5 empty] | + |  | + |  |  | 1.3-4-24 | Арматурные заготовки (стержни, хомуты и т.п.), не собранные в каркасы или сетки, арматурная сталь периодического профиля, класс А-III, диаметр от 20 до 22 мм | т | [5 empty] | 1.3-4-24 |  |  |  |  | нов (СОЦ) | ++ | +
2.8 | Арматура d=25 мм А500С | т |  | Класс, диаметр | [5 empty] | + |  |  |  |  | 1.3-4-25 | Арматурные заготовки (стержни, хомуты и т.п.), не собранные в каркасы или сетки, арматурная сталь периодического профиля, класс А-III, диаметр от 25 до 28 мм | т | [5 empty] | 1.3-4-25 |  |  |  |  | нов (ЖС) | ++
3 | Бетонирование монолитных железобетонных конструкций пилонов | м3 | [9 empty] | + | [15 empty] | нов (СОЦ) |  | +
3.1 | Бетон В25 F100 | м3 |  | В, F, W, заполнитель | [7 empty] | + | [15 empty] | нов (СОЦ) |  | +
3.2 | Бетон В25, W4, F100 | м3 |  | В, F, W, заполнитель | [5 empty] | + | [17 empty] | нов (ЖС) | ++
3.3 | Бетон В30, W4, F75 | м3 |  | В, F, W, заполнитель |  |  |  | + | [19 empty] | нов (ЖС) | ++
Подраздел 6. Надземная часть здания. Плита днища бассейна | [11 empty] | + | [15 empty] | нов (СОЦ) |  | +
1 | Монтаж/демонтаж опалубки | м2 | [9 empty] | + | [15 empty] | нов (СОЦ) |  | +
2 | Устройство арматурных стержней | т
2.1 | Арматура d=10 мм А240 | т |  | Класс, диаметр | [7 empty] | + |  |  | 1.3-4-3 | Арматурные заготовки (стержни, хомуты и т.п.), не собранные в каркасы или сетки, углеродистая сталь общего назначения и арматурная сталь гладкая, класс А-I, диаметр 10 мм | т | [10 empty] | нов (СОЦ) |  | +
2.2 | Арматура d=12 мм А500С | т |  | Класс, диаметр | [7 empty] | + |  |  | 1.3-4-22 | Арматурные заготовки (стержни, хомуты и т.п.), не собранные в каркасы или сетки, арматурная сталь периодического профиля, класс А-III, диаметр от 12 до 14 мм | т | [10 empty] | нов (СОЦ) |  | +
2.3 | Арматура d=18 мм А500С | т |  | Класс, диаметр | [7 empty] | + |  |  | 1.3-4-23 | Арматурные заготовки (стержни, хомуты и т.п.), не собранные в каркасы или сетки, арматурная сталь периодического профиля, класс А-III, диаметр от 16 до 18 мм | т | [10 empty] | нов (СОЦ) |  | +
3 | Бетонирование монолитных железобетонных конструкций плит | м3
3.1 | Бетон В25, F100 | м3 |  | В, F, W, заполнитель | [7 empty] | + | [15 empty] | нов (СОЦ) |  | +
Подраздел 7. Надземная часть здания. Балки | [5 empty] | + | + |  |  |  | + | + | + | + | [14 empty] | + | +
1 | Устройство ж/б балок | [9 empty] | + |  |  |  | 3.6-12-2 | Устройство железобетонных балок для перекрытий, подкрановых и обвязочных на высоте от опорной площадки до 6 м при высоте балок до 500 мм | 100 м3 | [6 empty] | 3.6-12-2 |  | 3.6-12-2
[15 empty] | 3.6-12-3 | Устройство железобетонных балок для перекрытий, подкрановых и обвязочных на высоте от опорной площадки до 6 м при высоте балок до 800 мм | 100 м3 | [8 empty] | 3.6-12-3
2 | Монтаж/демонтаж опалубки | м2 | [9 empty] | + | + | + | 3.6-78-4 | Монтаж опалубки монолитных железобетонных конструкций перекрытия надземной части зданий при высоте здания до 30 м | 100 м2 | - | - | - | [7 empty] | Линейка по высоте | + | +
[15 empty] | 3.6-82-4 | Монтаж опалубки монолитных железобетонных конструкций перекрытий надземной части зданий при высоте здания более 30 до 40 м | 100 м2 | - | - | - | [7 empty] | Линейка по высоте | +
[7 empty] | + | [7 empty] | 3.6-86-4 | Монтаж опалубки монолитных железобетонных конструкций перекрытий надземной части зданий при высоте здания более 40 до 57 м | 100 м2 | - | - | 3.6-86-4 | [8 empty] | +
[15 empty] | 3.6-90-4 | Монтаж опалубки монолитных железобетонных конструкций перекрытий надземной части зданий при высоте здания более 57 до 75 м | 100 м2 | - | - | - | [7 empty] | Линейка по высоте | +
[6 empty] | + | [8 empty] | 3.6-94-4 | Монтаж опалубки монолитных железобетонных конструкций перекрытий надземной части зданий при высоте здания более 75 до 105 м | 100 м2 | - | 3.6-94-4 | - | [8 empty] | +
[13 empty] | + |  | 3.6-79-4 | Демонтаж опалубки монолитных железобетонных конструкций перекрытий надземной части зданий при высоте здания до 30 м | 100 м2 | - | - | - | [7 empty] | Линейка по высоте | + | +
[15 empty] | 3.6-83-4 | Демонтаж опалубки монолитных железобетонных конструкций перекрытий надземной части зданий при высоте здания более 30 до 40 м | 100 м2 | - | - | - | [7 empty] | Линейка по высоте | +
[7 empty] | + | [7 empty] | 3.6-87-4 | Демонтаж опалубки монолитных железобетонных конструкций перекрытий надземной части зданий при высоте здания более 40 до 57 м | 100 м2 | - | - | 3.6-87-4 | [8 empty] | +
[15 empty] | 3.6-91-4 | Демонтаж опалубки монолитных железобетонных конструкций перекрытий надземной части зданий при высоте здания более 57 до 75 м | 100 м2 | - | - | - | [7 empty] | Линейка по высоте | +
[6 empty] | + | [8 empty] | 3.6-95-4 | Демонтаж опалубки монолитных железобетонных конструкций перекрытий надземной части зданий при высоте здания более 75 до 105 м | 100 м2 | - | 3.6-95-4 | - | [8 empty] | +
3 | Устройство арматурных каркасов | т |  | Каркас | [8 empty] | + |  | 3.6-80-2 | Установка арматурных изделий, каркасов и сеток в опалубку монолитных железобетонных конструкций перекрытий надземной части зданий при высоте здания до 30 м | 1 т | - | - | - | [7 empty] | Вариативность работ | +
[15 empty] | 3.6-84-2 | Установка арматурных изделий, каркасов и сеток в опалубку монолитных железобетонных конструкций перекрытий надземной части зданий при высоте здания более 30 до 40 м | 1 т | - | - | - | [7 empty] | Линейка по высоте | +
[15 empty] | 3.6-88-2 | Установка арматурных изделий, каркасов и сеток в опалубку монолитных железобетонных конструкций перекрытий надземной части зданий при высоте здания более 40 до 57 м | 1 т | - | - | - | [8 empty] | +
[15 empty] | 3.6-92-2 | Установка арматурных изделий, каркасов и сеток в опалубку монолитных железобетонных конструкций перекрытий надземной части зданий при высоте здания более 57 до 75 м | 1 т | - | - | - | [8 empty] | +
[15 empty] | 3.6-96-2 | Установка арматурных изделий, каркасов и сеток в опалубку монолитных железобетонных конструкций перекрытий надземной части зданий при высоте здания более 75 до 105 м | 1 т | - | - | - | [8 empty] | +
3.1 | Арматура d=6 мм А240 | т |  | Класс, диаметр | [8 empty] | +
3.2 | Арматура d=8 мм А240 | т |  | Класс, диаметр | [8 empty] | +
3.3 | Арматура d=10 мм А240 | т |  | Класс, диаметр | [8 empty] | +
3.4 | Арматура d=18 мм А500С | т |  | Класс, диаметр | [8 empty] | +
3.5 | Арматура d=20 мм А500С | т |  | Класс, диаметр | [8 empty] | +
4 | Устройство арматурных стержней | т |  | Стержень | [10 empty] | 3.6-80-5 | Установка арматурных изделий, отдельных стержней в опалубку монолитных железобетонных конструкций перекрытий надземной части зданий при высоте здания до 30 м | 1 т | - | - | - | [7 empty] | Вариативность работ | + | +
[15 empty] | 3.6-84-5 | Установка арматурных изделий, отдельных стержней в опалубку монолитных железобетонных конструкций перекрытий надземной части зданий при высоте здания более 30 до 40 м | 1 т | - | - | - | [7 empty] | Линейка по высоте | +
[7 empty] | + | [7 empty] | 3.6-88-5 | Установка арматурных изделий, отдельных стержней в опалубку монолитных железобетонных конструкций перекрытий надземной части зданий при высоте здания более 40 до 57 м | 1 т | - | - | 3.6-88-5 | [8 empty] | +
[15 empty] | 3.6-92-5 | Установка арматурных изделий, отдельных стержней в опалубку монолитных железобетонных конструкций перекрытий надземной части зданий при высоте здания более 57 до 75 м | 1 т | - | - | - | [8 empty] | +
[6 empty] | + | [8 empty] | 3.6-96-5 | Установка арматурных изделий, отдельных стержней в опалубку монолитных железобетонных конструкций перекрытий надземной части зданий при высоте здания более 75 до 105 м | 1 т | - | 3.6-96-5 | - | [8 empty] | +
4.1 | Арматура d=6 мм А240 | т |  | Класс, диаметр | [9 empty] | + | 1.3-4-1 | Арматурные заготовки (стержни, хомуты и т.п.), не собранные в каркасы или сетки, углеродистая сталь общего назначения и арматурная сталь гладкая, класс А-I, диаметр от 6 до 7 мм | т | [10 empty] | нов (СОЦ) |  | +
4.2 | Арматура d=8 мм А240 | т |  | Класс, диаметр |  | + |  |  |  |  | + |  |  |  | 1.3-4-2 | Арматурные заготовки (стержни, хомуты и т.п.), не собранные в каркасы или сетки, углеродистая сталь общего назначения и арматурная сталь гладкая, класс А-I, диаметр 8 мм | т | - | 1.3-4-2 | - |  |  |  | 1.3-4-2 |  |  |  |  | + | +
4.3 | Арматура d=10 мм А240 | т |  | Класс, диаметр | [6 empty] | + |  |  |  | 1.3-4-3 | Арматурные заготовки (стержни, хомуты и т.п.), не собранные в каркасы или сетки, углеродистая сталь общего назначения и арматурная сталь гладкая, класс А-I, диаметр 10 мм | т | [6 empty] | 1.3-4-3 |  | 1.3-4-3 |  | нов (СОЦ) |  | +
4.4 | Арматура d=25 мм А240 | т |  | Класс, диаметр | [6 empty] | + |  |  |  | 1.3-4-7 | Арматурные заготовки (стержни, хомуты и т.п.), не собранные в каркасы или сетки, углеродистая сталь общего назначения и арматурная сталь гладкая, класс А-I, диаметр от 25 до 28 мм | т | [10 empty] | нов (СОЦ) |  | +
4.5 | Арматура d=8 мм А500С | т |  | Класс, диаметр |  |  | + | [6 empty] | + | 1.3-4-20 | Арматурные заготовки (стержни, хомуты и т.п.), не собранные в каркасы или сетки, арматурная сталь периодического профиля, класс А-III, диаметр 8 мм | т | - | - | 1.3-4-20 | [8 empty] | + | +
4.6 | Арматура d=10 мм А500С | т |  | Класс, диаметр |  |  | + | [7 empty] | 1.3-4-21 | Арматурные заготовки (стержни, хомуты и т.п.), не собранные в каркасы или сетки, арматурная сталь периодического профиля, класс А-III, диаметр 10 мм | т | - | - | 1.3-4-21 | [8 empty] | +
4.7 | Арматура d=12 мм А500С | т |  | Класс, диаметр |  | + | + |  |  |  | + |  |  | + | 1.3-4-22 | Арматурные заготовки (стержни, хомуты и т.п.), не собранные в каркасы или сетки, арматурная сталь периодического профиля, класс А-III, диаметр от 12 до 14 мм | т | - | 1.3-4-22 | 1.3-4-22 |  |  |  | 1.3-4-22 |  |  |  |  | + | +
4.8 | Арматура d=14 мм А500С | т |  | Класс, диаметр | [7 empty] | + |  |  | 1.3-4-22 | Арматурные заготовки (стержни, хомуты и т.п.), не собранные в каркасы или сетки, арматурная сталь периодического профиля, класс А-III, диаметр от 12 до 14 мм | т | [6 empty] | 1.3-4-22 |  |  |  | нов (СОЦ) |  | +
4.9 | Арматура d=16 мм А500С | т |  | Класс, диаметр |  |  | + |  |  |  | + |  |  |  | 1.3-4-23 | Арматурные заготовки (стержни, хомуты и т.п.), не собранные в каркасы или сетки, арматурная сталь периодического профиля, класс А-III, диаметр от 16 до 18 мм | т | - | - | 1.3-4-23 |  |  |  | 1.3-4-23 |  | 1.3-4-23 |  |  | + | +
4.10 | Арматура d=20 мм А500С | т |  | Класс, диаметр |  | + | + |  |  |  | + | + |  | + | 1.3-4-24 | Арматурные заготовки (стержни, хомуты и т.п.), не собранные в каркасы или сетки, арматурная сталь периодического профиля, класс А-III, диаметр от 20 до 22 мм | т | - | 1.3-4-24 | 1.3-4-24 |  |  |  | 1.3-4-24 |  | 1.3-4-24 |  |  | + | +
4.11 | Арматура d=25 мм А500С | т |  | Класс, диаметр |  |  | + |  |  |  | + |  |  | + | 1.3-4-25 | Арматурные заготовки (стержни, хомуты и т.п.), не собранные в каркасы или сетки, арматурная сталь периодического профиля, класс А-III, диаметр от 25 до 28 мм | т | - | - | 1.3-4-25 |  |  |  | 1.3-4-25 |  |  |  |  | + | +
4.12 | Арматура d=28 мм А500С | т |  | Класс, диаметр | [6 empty] | + |  |  |  | 1.3-4-25 | Арматурные заготовки (стержни, хомуты и т.п.), не собранные в каркасы или сетки, арматурная сталь периодического профиля, класс А-III, диаметр от 25 до 28 мм | т | [6 empty] | 1.3-4-25 |  |  |  | нов (СОЦ) |  | +
4.13 | Арматура d=32 мм А500С | т |  | Класс, диаметр |  |  | + | [7 empty] | 1.3-4-26 | Арматурные заготовки (стержни, хомуты и т.п.), не собранные в каркасы или сетки, арматурная сталь периодического профиля, класс А-III, диаметр 32 мм | т | - | - | 1.3-4-26 | [8 empty] | +
4.14 | Арматура d=36 мм А500С | т |  | Класс, диаметр |  |  | + | [7 empty] | 1.3-4-27 | Арматурные заготовки (стержни, хомуты и т.п.), не собранные в каркасы или сетки, арматурная сталь периодического профиля, класс А-III, диаметр от 36 до 40 мм | т | - | - | 1.3-4-27 | [8 empty] | +
5 | Устройство закладных деталей | т |  | Закладная деталь | [10 empty] | 3.6-80-7 | Установка закладных деталей монолитных железобетонных конструкций надземной части зданий при высоте здания до 30 м | 1 т | - | - | - | [7 empty] | Вариативность работ | +
[15 empty] | 3.6-84-7 | Установка закладных деталей монолитных железобетонных конструкций надземной части зданий при высоте здания более 30 до 40 м | 1 т | - | - | - | [7 empty] | Линейка по высоте | +
[15 empty] | 3.6-88-7 | Установка закладных деталей монолитных железобетонных конструкций надземной части зданий при высоте здания более 40 до 57 м | 1 т | - | - | - | [7 empty] | Линейка по высоте | +
[15 empty] | 3.6-92-7 | Установка закладных деталей монолитных железобетонных конструкций надземной части зданий при высоте здания более 57 до 75 м | 1 т | - | - | - | [7 empty] | Линейка по высоте | +
[15 empty] | 3.6-96-7 | Установка закладных деталей монолитных железобетонных конструкций надземной части зданий при высоте здания более 75 до 105 м | 1 т | - | - | - | [7 empty] | Линейка по высоте | +
6 | Бетонирование монолитных железобетонных конструкций балок | м3 | [10 empty] | + |  | 3.6-81-11 | Бетонирование по схеме "кран-бадья" монолитных железобетонных конструкций перекрытий при площади перекрытия между осями колонн или стен более 20 м2, надземной части зданий при высоте здания до 30 м | 100 м3 | - | - | - | [7 empty] | Линейка по высоте и площади | + | +
[15 empty] | 3.6-85-11 | Бетонирование по схеме "кран-бадья" монолитных железобетонных конструкций перекрытий при площади перекрытия между осями колонн или стен более 20 м2, надземной части зданий при высоте здания более 30 до 40 м | 100 м3 | - | - | - | [7 empty] | Линейка по высоте и площади | +
[7 empty] | + | [7 empty] | 3.6-89-11 | Бетонирование по схеме "кран-бадья" монолитных железобетонных конструкций перекрытий при площади перекрытия между осями колонн или стен более 20 м2, надземной части зданий при высоте здания более 40 до 57 м | 100 м3 | - | - | 3.6-89-11 | [8 empty] | +
[15 empty] | 3.6-93-11 | Бетонирование по схеме "кран-бадья" монолитных железобетонных конструкций перекрытий при площади перекрытия между осями колонн или стен более 20 м2, надземной части зданий при высоте здания более 57 до 75 м | 100 м3 | - | - | - | [7 empty] | Линейка по высоте и площади | +
[6 empty] | + | [8 empty] | 3.6-97-11 | Бетонирование по схеме "кран-бадья" монолитных железобетонных конструкций перекрытий при площади перекрытия между осями колонн или стен более 20 м2, надземной части зданий при высоте здания более 75 до 105 м | 100 м3 | - | 3.6-97-11 | - | [8 empty] | +
6.1 | Бетон В25, W4, F100 | м3 |  | В, F, W, заполнитель | [6 empty] | + | [16 empty] | нов (СОЦ) |  | +
6.2 | Бетон В25, W4, F150 | м3 |  | В, F, W, заполнитель | [10 empty] | 1.3-1-153 | Смесь бетонная тяжелого бетона БСТ на гранитном щебне, крупность заполнителя от 5 до 20 мм, класс прочности В25 (М350), П3, F150, W4 | м3 | [6 empty] | 1.3-1-153
6.3 | Бетон В30 | м3 |  | В, F, W, заполнитель | [9 empty] | + | [13 empty] | нов (СОЦ) |  | +
6.4 | Бетон В30, W6, F75 | м3 |  | В, F, W, заполнитель | [8 empty] | +
6.5 | Бетон В30, W8, F200 | м3 |  | В, F, W, заполнитель | [21 empty] | 1.3-1-42
6.6 | Бетон В30, W8, F300 | м3 |  | В, F, W, заполнитель |  | + | [8 empty] | 1.3-1-118 | Смесь бетонная тяжелого бетона БСТ на гранитном щебне, крупность заполнителя от 5 до 20 мм, класс прочности В30 (М400), П4, F300, W8 | м3 | - | 1.3-1-118 | - | [8 empty] | +
6.7 | Бетон В30, W6, F150 | м3 |  | В, F, W, заполнитель |  |  | + | [7 empty] | 1.3-1-155 | Смесь бетонная тяжелого бетона БСТ на гранитном щебне, крупность заполнителя от 5 до 20 мм, класс прочности В30 (М400), П3, F150, W6 | м3 | - | - | 1.3-1-155 | [8 empty] | +
6.8 | Бетон В35, W6, F150 | м3 |  | В, F, W, заполнитель | [10 empty] | 1.3-1-158 | Смесь бетонная тяжелого бетона БСТ на гранитном щебне, крупность заполнителя от 5 до 20 мм, класс прочности В35 (М450), П4, F150, W6 | м3 | - | - | - | [8 empty] | +
[6 empty] | + | + | [7 empty] | 3.6-98-1 | Уход за бетоном при среднесуточной температуре воздуха +5 градусов C и выше | 1 м3 | - | 3.6-98-1 | 3.6-98-1 | [5 empty] | 3.6-98-1 |  |  | +
Подраздел 8. Надземная часть здания. Парапеты |  |  |  |  | - | + | + | + | + | + | + | + | + | + | [14 empty] | + | +
Парапеты толщиной … мм
1 | Монтаж/демонтаж опалубки | м2 | [8 empty] | + | + | + | + | 3.6-78-1 | Монтаж опалубки монолитных железобетонных конструкций стен надземной части зданий при высоте здания до 30 м | 100 м2 | - | - | - |  |  |  | 3.6-78-1 |  | 3.6-78-1 |  | Линейка по высоте | + | +
[15 empty] | 3.6-82-1 | Монтаж опалубки монолитных железобетонных конструкций стен надземной части зданий при высоте здания от 30 до 40 м | 100 м2 | - | - | - | [8 empty] | +
[7 empty] | + | [7 empty] | 3.6-86-1 | Монтаж опалубки монолитных железобетонных конструкций стен надземной части зданий при высоте здания более 40 до 57 м | 100 м2 | - | - | 3.6-86-1 | [8 empty] | +
[15 empty] | 3.6-90-1 | Монтаж опалубки монолитных железобетонных конструкций стен надземной части зданий при высоте здания более 57 до 75 м | 100 м2 | - | - | - | [8 empty] | +
[6 empty] | + | [8 empty] | 3.6-94-1 | Монтаж опалубки монолитных железобетонных конструкций стен надземной части зданий при высоте здания более 75 до 105 м | 100 м2 | - | 3.6-94-4 | - | [8 empty] | +
[11 empty] | + |  | + |  | 3.6-79-1 | Демонтаж опалубки монолитных железобетонных конструкций стен надземной части зданий при высоте здания до 30 м | 100 м2 | - | - | - |  |  |  | 3.6-79-1 |  | 3.6-79-1 |  |  | + | +
[15 empty] | 3.6-83-1 | Демонтаж опалубки монолитных железобетонных конструкций стен надземной части зданий при высоте здания более 30 до 40 м | 100 м2 | - | - | - | [8 empty] | +
[7 empty] | + | [7 empty] | 3.6-87-1 | Демонтаж опалубки монолитных железобетонных конструкций стен надземной части зданий при высоте здания более 40 до 57 м | 100 м2 | - | - | 3.6-87-1 | [8 empty] | +
[15 empty] | 3.6-91-1 | Демонтаж опалубки монолитных железобетонных конструкций стен надземной части зданий при высоте здания более 57 до 75 м | 100 м2 | - | - | - | [8 empty] | +
[6 empty] | + | [8 empty] | 3.6-95-1 | Демонтаж опалубки монолитных железобетонных конструкций стен надземной части зданий при высоте здания более 75 до 105 м | 100 м2 | - | 3.6-95-4 | - | [8 empty] | +
2 | Устройство арматурных каркасов | т |  | Каркас | [10 empty] | 3.6-80-1 | Установка арматурных изделий, каркасов и сеток в опалубку монолитных железобетонных конструкций стен надземной части зданий при высоте здания до 30 м | 1 т | - | - | - | [7 empty] | Вариативность работ | +
[15 empty] | 3.6-84-1 | Установка арматурных изделий, каркасов и сеток в опалубку монолитных железобетонных конструкций стен надземной части зданий при высоте здания более 30 до 40 м | 1 т | - | - | - | [7 empty] | Линейка по высоте | +
[15 empty] | 3.6-88-1 | Установка арматурных изделий, каркасов и сеток в опалубку монолитных железобетонных конструкций стен надземной части зданий при высоте здания более 40 до 57 м | 1 т | - | - | - | [8 empty] | +
[15 empty] | 3.6-92-1 | Установка арматурных изделий, каркасов и сеток в опалубку монолитных железобетонных конструкций стен надземной части зданий при высоте здания более 57 до 75 м | 1 т | - | - | - | [8 empty] | +
[15 empty] | 3.6-96-1 | Установка арматурных изделий, каркасов и сеток в опалубку монолитных железобетонных конструкций стен надземной части зданий при высоте здания более 75 до 105 м | 1 т | - | - | - | [8 empty] | +
3 | Устройство арматурных стержней | т |  | Стержень | [6 empty] | + |  | + |  | 3.6-80-3 | Установка арматурных изделий, отдельных стержней в опалубку монолитных железобетонных конструкций стен надземной части зданий при высоте здания до 30 м | 1 т | - | - | - |  |  |  | 3.6-80-3 |  | 3.6-80-3 |  | Вариативность работ | + | +
[15 empty] | 3.6-84-3 | Установка арматурных изделий, отдельных стержней в опалубку монолитных железобетонных конструкций стен надземной части зданий при высоте здания более 30 до 40 м | 1 т | - | - | - | [7 empty] | Линейка по высоте | +
[7 empty] | + | [7 empty] | 3.6-88-3 | Установка арматурных изделий, отдельных стержней в опалубку монолитных железобетонных конструкций стен надземной части зданий при высоте здания более 40 до 57 м | 1 т | - | - | 3.6-88-3 |  |  | 3.6-88-3 | [5 empty] | +
[15 empty] | 3.6-92-3 | Установка арматурных изделий, отдельных стержней в опалубку монолитных железобетонных конструкций стен надземной части зданий при высоте здания более 57 до 75 м | 1 т | - | - | - | [7 empty] | Линейка по высоте | +
[6 empty] | + | [8 empty] | 3.6-96-3 | Установка арматурных изделий, отдельных стержней в опалубку монолитных железобетонных конструкций стен надземной части зданий при высоте здания более 75 до 105 м | 1 т | - | 3.6-96-5 | - | [8 empty] | +
3.1 | Арматура d=6 мм А240 | т |  | Класс, диаметр | [6 empty] | + | + | + | + | 1.3-4-1 | Арматурные заготовки (стержни, хомуты и т.п.), не собранные в каркасы или сетки, углеродистая сталь общего назначения и арматурная сталь гладкая, класс А-I, диаметр от 6 до 7 мм | т | [6 empty] | 1.3-4-1 |  |  |  | нов (СОЦ) |  | +
3.2 | Арматура d=8 мм А240 | т |  | Класс, диаметр | [5 empty] | + |  |  | + |  | 1.3-4-2 | Арматурные заготовки (стержни, хомуты и т.п.), не собранные в каркасы или сетки, углеродистая сталь общего назначения и арматурная сталь гладкая, класс А-I, диаметр 8 мм | т | [6 empty] | 1.3-4-2 |  |  |  | нов (ЖС) | ++
3.3 | Арматура d=10 мм А240 | т |  | Класс, диаметр | [8 empty] | + | [12 empty] | 1.3-4-3
3.4 | Арматура d=8 мм А500С | т |  | Класс, диаметр |  |  | + |  |  | + | + |  |  |  | 1.3-4-20 | Арматурные заготовки (стержни, хомуты и т.п.), не собранные в каркасы или сетки, арматурная сталь периодического профиля, класс А-III, диаметр 8 мм | т | - | - | 1.3-4-20 |  |  | 1.3-4-20 | [5 empty] | + | +
3.5 | Арматура d=10 мм А500С | т |  | Класс, диаметр |  |  | + |  |  |  | + |  |  |  | 1.3-4-21 | Арматурные заготовки (стержни, хомуты и т.п.), не собранные в каркасы или сетки, арматурная сталь периодического профиля, класс А-III, диаметр 10 мм | т | - | - | 1.3-4-21 |  |  |  | 1.3-4-21 |  |  |  |  | + | +
3.6 | Арматура d=12 мм А500С | т |  | Класс, диаметр |  | + | + |  |  | + | + | + | + | + | 1.3-4-22 | Арматурные заготовки (стержни, хомуты и т.п.), не собранные в каркасы или сетки, арматурная сталь периодического профиля, класс А-III, диаметр от 12 до 14 мм | т | - | 1.3-4-22 | 1.3-4-22 |  |  |  | 1.3-4-22 |  |  |  |  | + | +
3.7 | Арматура d=14 мм А500С | т |  | Класс, диаметр | [7 empty] | + | + |  | 1.3-4-22 | Арматурные заготовки (стержни, хомуты и т.п.), не собранные в каркасы или сетки, арматурная сталь периодического профиля, класс А-III, диаметр от 12 до 14 мм | т | [6 empty] | 1.3-4-22 |  |  |  | нов (СОЦ) |  | +
3.8 | Арматура d=16 мм А500С | т |  | Класс, диаметр |  | + | + | [5 empty] | + | + | 1.3-4-23 | Арматурные заготовки (стержни, хомуты и т.п.), не собранные в каркасы или сетки, арматурная сталь периодического профиля, класс А-III, диаметр от 16 до 18 мм | т | - | 1.3-4-23 | 1.3-4-23 | [5 empty] | 1.3-4-23 |  |  | + | +
3.9 | Арматура d=20 мм А500С | т |  | Класс, диаметр |  |  | + | [6 empty] | + | 1.3-4-24 | Арматурные заготовки (стержни, хомуты и т.п.), не собранные в каркасы или сетки, арматурная сталь периодического профиля, класс А-III, диаметр от 20 до 22 мм | т | - | - | 1.3-4-24 | [8 empty] | + | +
[6 empty] | + | [8 empty] | 1.3-4-25 | Арматурные заготовки (стержни, хомуты и т.п.), не собранные в каркасы или сетки, арматурная сталь периодического профиля, класс А-III, диаметр от 25 до 28 мм | т | - | 1.3-4-25 | - | [8 empty] | +
[6 empty] | + | [8 empty] | 1.3-4-2 | Арматурные заготовки (стержни, хомуты и т.п.), не собранные в каркасы или сетки, углеродистая сталь общего назначения и арматурная сталь гладкая, класс А-I, диаметр 8 мм | т | - | 1.3-4-2 | - | [8 empty] | +
4 | Устройство закладных деталей | т |  | Закладная деталь | [10 empty] | 3.6-80-7 | Установка закладных деталей монолитных железобетонных конструкций надземной части зданий при высоте здания до 30 м | 1 т | - | - | - | [7 empty] | Вариативность работ | +
[15 empty] | 3.6-84-7 | Установка закладных деталей монолитных железобетонных конструкций надземной части зданий при высоте здания более 30 до 40 м | 1 т | - | - | - | [7 empty] | Линейка по высоте | +
[15 empty] | 3.6-88-7 | Установка закладных деталей монолитных железобетонных конструкций надземной части зданий при высоте здания более 40 до 57 м | 1 т | - | - | - | [7 empty] | Линейка по высоте | +
[15 empty] | 3.6-92-7 | Установка закладных деталей монолитных железобетонных конструкций надземной части зданий при высоте здания более 57 до 75 м | 1 т | - | - | - | [7 empty] | Линейка по высоте | +
[15 empty] | 3.6-96-7 | Установка закладных деталей монолитных железобетонных конструкций надземной части зданий при высоте здания более 75 до 105 м | 1 т | - | - | - | [7 empty] | Линейка по высоте | +
5 | Бетонирование монолитных железобетонных конструкций парапетов | м3 |  | Толщина | [6 empty] | + |  |  |  | 3.6-81-3 | Бетонирование по схеме "кран-бадья" монолитных железобетонных конструкций стен толщиной до 100 мм, надземной части зданий при высоте здания до 30 м | 100 м3 | - | - | - | [7 empty] | Линейка по высоте | + | +
[15 empty] | 3.6-85-1 | Бетонирование по схеме "кран-бадья" монолитных железобетонных конструкций стен толщиной до 100 мм, надземной части зданий при высоте здания более 30 до 40 м | 100 м3 | - | - | - | [7 empty] | Линейка по высоте | +
[15 empty] | 3.6-89-1 | Бетонирование по схеме "кран-бадья" монолитных железобетонных конструкций стен толщиной до 100 мм, надземной части зданий при высоте здания более 40 до 57 м | 100 м3 | - | - | - | [7 empty] | Линейка по высоте | +
[15 empty] | 3.6-93-1 | Бетонирование по схеме "кран-бадья" монолитных железобетонных конструкций стен толщиной до 100 мм, надземной части зданий при высоте здания более 57 до 75 м | 100 м3 | - | - | - | [7 empty] | Линейка по высоте | +
[15 empty] | 3.6-97-1 | Бетонирование по схеме "кран-бадья" монолитных железобетонных конструкций стен толщиной до 100 мм, надземной части зданий при высоте здания более 75 до 105 м | 100 м3 | - | - | - | [7 empty] | Линейка по высоте | +
[15 empty] | 3.6-81-2 | Бетонирование по схеме "кран-бадья" монолитных железобетонных конструкций стен толщиной до 150 мм, надземной части зданий при высоте здания до 30 м | 100 м3 | - | - | - | [7 empty] | Линейка по высоте | +
[15 empty] | 3.6-85-2 | Бетонирование по схеме "кран-бадья" монолитных железобетонных конструкций стен толщиной до 150 мм, надземной части зданий при высоте здания более 30 до 40 м | 100 м3 | - | - | - | [7 empty] | Линейка по высоте | +
[15 empty] | 3.6-89-2 | Бетонирование по схеме "кран-бадья" монолитных железобетонных конструкций стен толщиной до 150 мм, надземной части зданий при высоте здания более 40 до 57 м | 100 м3 | - | - | - | [7 empty] | Линейка по высоте | +
[15 empty] | 3.6-93-2 | Бетонирование по схеме "кран-бадья" монолитных железобетонных конструкций стен толщиной до 150 мм, надземной части зданий при высоте здания более 57 до 75 м | 100 м3 | - | - | - | [7 empty] | Линейка по высоте | +
[15 empty] | 3.6-97-2 | Бетонирование по схеме "кран-бадья" монолитных железобетонных конструкций стен толщиной до 150 мм, надземной части зданий при высоте здания более 75 до 105 м | 100 м3 | - | - | - | [7 empty] | Линейка по высоте | +
[12 empty] | + |  |  | 3.6-81-3 | Бетонирование по схеме "кран-бадья" монолитных железобетонных конструкций стен толщиной до 200 мм, надземной части зданий при высоте здания до 30 м | 100 м3 | - | - | - |  |  |  | 3.6-81-3 |  |  |  | Линейка по высоте | + | +
[15 empty] | 3.6-85-3 | Бетонирование по схеме "кран-бадья" монолитных железобетонных конструкций стен толщиной до 200 мм, надземной части зданий при высоте здания более 30 до 40 м | 100 м3 | - | - | - | [7 empty] | Линейка по высоте | +
[7 empty] | + | [7 empty] | 3.6-89-3 | Бетонирование по схеме "кран-бадья" монолитных железобетонных конструкций стен толщиной до 200 мм, надземной части зданий при высоте здания более 40 до 57 м | 100 м3 | - | - | 3.6-89-3 | [8 empty] | +
[15 empty] | 3.6-93-3 | Бетонирование по схеме "кран-бадья" монолитных железобетонных конструкций стен толщиной до 200 мм, надземной части зданий при высоте здания более 57 до 75 м | 100 м3 | - | - | - | [7 empty] | Линейка по высоте | +
[6 empty] | + | [8 empty] | 3.6-97-3 | Бетонирование по схеме "кран-бадья" монолитных железобетонных конструкций стен толщиной до 200 мм, надземной части зданий при высоте здания более 75 до 105 м | 100 м3 | - | 3.6-97-3 | - | [8 empty] | +
[13 empty] | + |  | 3.6-81-4 | Бетонирование по схеме "кран-бадья" монолитных железобетонных конструкций стен толщиной до 300 мм, надземной части зданий при высоте здания до 30 м | 100 м3 | - | - | - | [5 empty] | 3.6-81-4 |  | Линейка по высоте | +
[15 empty] | 3.6-85-4 | Бетонирование по схеме "кран-бадья" монолитных железобетонных конструкций стен толщиной до 300 мм, надземной части зданий при высоте здания более 30 до 40 м | 100 м3 | - | - | - | [7 empty] | Линейка по высоте | +
[7 empty] | + | [7 empty] | 3.6-89-4 | Бетонирование по схеме "кран-бадья" монолитных железобетонных конструкций стен толщиной до 300 мм, надземной части зданий при высоте здания более 40 до 57 м | 100 м3 | - | - | 3.6-89-4 | [8 empty] | +
[15 empty] | 3.6-93-4 | Бетонирование по схеме "кран-бадья" монолитных железобетонных конструкций стен толщиной до 300 мм, надземной части зданий при высоте здания более 57 до 75 м | 100 м3 | - | - | - | [7 empty] | Линейка по высоте | +
[15 empty] | 3.6-97-4 | Бетонирование по схеме "кран-бадья" монолитных железобетонных конструкций стен толщиной до 300 мм, надземной части зданий при высоте здания более 75 до 105 м | 100 м3 | - | - | - | [7 empty] | Линейка по высоте | +
[15 empty] | 3.6-81-5 | Бетонирование по схеме "кран-бадья" монолитных железобетонных конструкций стен толщиной более 300 мм, надземной части зданий при высоте здания до 30 м | 100 м3 | - | - | - | [7 empty] | Линейка по высоте | +
[15 empty] | 3.6-85-5 | Бетонирование по схеме "кран-бадья" монолитных железобетонных конструкций стен толщиной более 300 мм, надземной части зданий при высоте здания более 30 до 40 м | 100 м3 | - | - | - | [7 empty] | Линейка по высоте | +
[15 empty] | 3.6-89-5 | Бетонирование по схеме "кран-бадья" монолитных железобетонных конструкций стен толщиной более 300 мм, надземной части зданий при высоте здания более 40 до 57 м | 100 м3 | - | - | - | [7 empty] | Линейка по высоте | +
[15 empty] | 3.6-93-5 | Бетонирование по схеме "кран-бадья" монолитных железобетонных конструкций стен толщиной более 300 мм, надземной части зданий при высоте здания более 57 до 75 м | 100 м3 | - | - | - | [7 empty] | Линейка по высоте | +
[15 empty] | 3.6-97-5 | Бетонирование по схеме "кран-бадья" монолитных железобетонных конструкций стен толщиной более 300 мм, надземной части зданий при высоте здания более 75 до 105 м | 100 м3 | - | - | - | [7 empty] | Линейка по высоте | +
5.1 | Бетон В25, W4, F100 | м3 |  | В, F, W, заполнитель | [5 empty] | + | + | [16 empty] | нов (СОЦ) | ++ | +
5.2 | Бетон В25, W4, F150 | м3 |  | В, F, W, заполнитель | [10 empty] | 1.3-1-153 | Смесь бетонная тяжелого бетона БСТ на гранитном щебне, крупность заполнителя от 5 до 20 мм, класс прочности В25 (М350), П3, F150, W4 | м3 | [6 empty] | 1.3-1-153
5.3 | Бетон В30 | м3 |  | В, F, W, заполнитель | [9 empty] | + | [13 empty] | нов (СОЦ) |  | +
5.4 | Бетон В30, W6, F75 | м3 |  | В, F, W, заполнитель | [8 empty] | +
5.5 | Бетон В30, W8, F200 | м3 |  | В, F, W, заполнитель | [10 empty] | 1.3-1-42 | Смесь бетонная тяжелого бетона БСТ на гранитном щебне, крупность заполнителя от 5 до 20 мм, класс прочности В30 (М400), П3, F200, W8 | м3 | [8 empty] | 1.3-1-42
5.6 | Бетон В30, W8, F300 | м3 |  | В, F, W, заполнитель |  | + | [8 empty] | 1.3-1-118 | Смесь бетонная тяжелого бетона БСТ на гранитном щебне, крупность заполнителя от 5 до 20 мм, класс прочности В30 (М400), П4, F300, W8 | м3 | - | 1.3-1-118 | - | [8 empty] | +
5.7 | Бетон В30, W6, F150 | м3 |  | В, F, W, заполнитель | [10 empty] | 1.3-1-155 | Смесь бетонная тяжелого бетона БСТ на гранитном щебне, крупность заполнителя от 5 до 20 мм, класс прочности В30 (М400), П3, F150, W6 | м3 | - | - | - | [8 empty] | +
5.8 | Бетон В35, W6, F150 | м3 |  | В, F, W, заполнитель |  |  | + | [7 empty] | 1.3-1-158 | Смесь бетонная тяжелого бетона БСТ на гранитном щебне, крупность заполнителя от 5 до 20 мм, класс прочности В35 (М450), П4, F150, W6 | м3 | - | - | 1.3-1-158 | [8 empty] | +
[6 empty] | + | + | [7 empty] | 3.6-98-1 | Уход за бетоном при среднесуточной температуре воздуха +5 градусов C и выше | 1 м3 | - | 3.6-98-1 | 3.6-98-1 |  |  |  | 3.6-98-1 |  | 3.6-98-1 |  |  | +
6 | Устройство сборных парапетных панелей | шт. | [5 empty] | + | + | [12 empty] | 3.7-40-9 | [5 empty] | нов (ЖС) | ++
6.1 | Сборные железобетонные однослойные панели парапета на кровле и на машинном помещении кровли, толщиной 120 мм, высотой 1,75 м, наружный лицевой слой с облицовкой плиткой из кирпича | шт. | [5 empty] | + | + | [5 empty] | 1.5-4-1247 | Панель стеновая наружная железобетонная парапетная, тип 1НС, бетон В20, F50, категории бетонных поверхностей: лицевых А4, невидимых А7, толщина 120 мм, для жилых зданий | м3 |  |  |  |  | 1.5-4-1247 | [5 empty] | нов (ЖС) | ++
7 | Устройство термовкладышей | м3 | прочие |  |  |  | + |  |  | + | + | + |  | + | 3.26-27-1 | Теплоизоляция покрытий и перекрытий изделиями из волокнистых и зернистых материалов насухо | 1 м3 изоляции | - | - | 3.26-29-5 |  |  | 3.26-29-5 | 3.26-29-5 |  | 3.26-29-1 |  |  | + | +
7.1 | Плиты теплоизоляционные из экструдированного пенополистирола со ступенчатой формой кромки, плотность от 33 до 38 кг/м3, группа горючести Г4 | м3 |  |  |  |  | + |  |  | + | + |  |  |  | 1.1-1-3304 | Плиты теплоизоляционные из экструдированного пенополистирола со ступенчатой формой кромки, плотность от 33 до 38 кг/м3, группа горючести Г4 | м3 | - | - | 1.1-1-3304 |  |  | 1.1-1-3304 | 1.1-1-3305 |  | 1.1-1-8073 |  |  | + | +
Подраздел 9. Надземная часть здания. Контрфорсы | [7 empty] | + | + |  | - | - |  | - | [13 empty] | нов (ЖС) | + | +
1 | Устройство сборных железобетонных контрфорсов | шт. | [5 empty] | + | + | [12 empty] | 3.7-40-11 | [5 empty] | нов (ЖС) | ++
1.1 | До 0,5 т | шт. | [5 empty] | + | [19 empty] | нов (ЖС) | ++
1.2 | Контрфорсы толщиной 200 мм | шт. | [6 empty] | + | [5 empty] | 1.5-4-1281 | Панель доборной части железобетонная, типа ДЧ, толщина 140 мм, для жилых зданий | м3 |  |  |  |  | 1.5-4-1281 | [5 empty] | нов (ЖС) | ++
Подраздел 10. Надземная часть здания. Лестницы |  |  |  |  | + | + | + | + | + | + | + | + | + | + | [14 empty] | + | +
1 | Монтаж/демонтаж опалубки | м2 | в м2 горизонтальной проекции маршей | [8 empty] | + | + |  | 3.6-78-4 | Монтаж опалубки монолитных железобетонных конструкций надземной части здания, при высоте здания до 30 метров | 100 м2 | - | - | - | [7 empty] | Линейка по высоте | + | +
[11 empty] | + |  |  |  | 3.6-78-5 | Монтаж опалубки монолитных железобетонных конструкций лестничных маршей надземной части зданий при высоте здания до 30 м | 100 м2 | - | - | - |  |  |  | 3.6-78-5 |  | 3.6-78-5 |  | Линейка по высоте | +
[7 empty] | + | [7 empty] | 3.6-86-5 | Монтаж опалубки монолитных железобетонных конструкций лестничных маршей надземной части зданий при высоте здания более 40 до 57 м | 100 м2 | - | - | 3.6-86-5 | [8 empty] | +
[15 empty] | 3.6-90-5 | Монтаж опалубки монолитных железобетонных конструкций лестничных маршей надземной части зданий при высоте здания более 57 до 75 м | 100 м2 | - | - | - | 3.6-90-5 | [6 empty] | Линейка по высоте | +
[5 empty] | + | + | [8 empty] | 3.6-94-5 | Монтаж опалубки монолитных железобетонных конструкций лестничных маршей надземной части зданий при высоте здания более 75 до 105 м | 100 м2 | 3.6-94-5 | 3.6-94-5 | - | [8 empty] | +
[13 empty] | + |  | 3.6-79-4 | Демонтаж опалубки монолитных железобетонных конструкций надземной части здания, при высоте здания до 30 метров | 100 м2 | - | - | - | [7 empty] | Линейка по высоте | + | +
[11 empty] | + |  |  |  | 3.6-79-5 | Демонтаж опалубки монолитных железобетонных конструкций лестничных маршей надземной части зданий при высоте здания до 30 м | 100 м2 | - | - | - |  |  |  | 3.6-79-5 |  | 3.6-79-5 |  | Линейка по высоте | +
[7 empty] | + | [7 empty] | 3.6-87-5 | Демонтаж опалубки монолитных железобетонных конструкций лестничных маршей надземной части зданий при высоте здания более 40 до 57 м | 100 м2 | - | - | 3.6-87-5 | [8 empty] | +
[15 empty] | 3.6-91-5 | Демонтаж опалубки монолитных железобетонных конструкций лестничных маршей надземной части зданий при высоте здания более 57 до 75 м | 100 м2 | - | - | - | 3.6-91-5 | [6 empty] | Линейка по высоте | +
[5 empty] | + | + | [8 empty] | 3.6-95-5 | Демонтаж опалубки монолитных железобетонных конструкций лестничных маршей надземной части зданий при высоте здания более 75 до 105 м | 100 м2 | 3.6-95-5 | 3.6-95-5 | - | [8 empty] | +
2 | Устройство арматурных стержней | т |  | Стержень | [6 empty] | + |  | + |  | 3.6-80-6 | Установка арматурных изделий, отдельных стержней в опалубку монолитных железобетонных конструкций лестничных маршей надземной части зданий при высоте здания до 30 м | 1 т | - | - | - |  |  |  | 3.6-80-6 |  | 3.6-80-6 |  | Вариативность работ | + | +
[15 empty] | 3.6-84-6 | Установка арматурных изделий, отдельных стержней в опалубку монолитных железобетонных конструкций лестничных маршей надземной части зданий при высоте здания более 30 до 40 м | 1 т | - | - | - | [7 empty] | Линейка по высоте | +
[7 empty] | + | [7 empty] | 3.6-88-6 | Установка арматурных изделий, отдельных стержней в опалубку монолитных железобетонных конструкций лестничных маршей надземной части зданий при высоте здания более 40 до 57 м | 1 т | - | - | 3.6-88-6 | [8 empty] | +
[15 empty] | 3.6-92-6 | Установка арматурных изделий, отдельных стержней в опалубку монолитных железобетонных конструкций лестничных маршей надземной части зданий при высоте здания более 57 до 75 м | 1 т | - | - | - | 3.6-92-6 |  | 3.6-92-6 |  |  |  |  | Линейка по высоте | +
[5 empty] | + | + | [8 empty] | 3.6-96-6 | Установка арматурных изделий, отдельных стержней в опалубку монолитных железобетонных конструкций лестничных маршей надземной части зданий при высоте здания более 75 до 105 м | 1 т | 3.6-96-6 | 3.6-96-6 | - | [8 empty] | +
2.1 | Арматура d=6 мм А240 | т |  | Класс, диаметр | + |  |  | + |  |  | + |  | + | + | 1.3-4-1 | Арматурные заготовки (стержни, хомуты и т.п.), не собранные в каркасы или сетки, углеродистая сталь общего назначения и арматурная сталь гладкая, класс А-I, диаметр от 6 до 7 мм | т | 1.3-4-1 | - | - | 1.3-4-1 | [7 empty] | + | +
2.2 | Арматура d=8 мм А240 | т |  | Класс, диаметр |  | + | [5 empty] | + | + | + | 1.3-4-2 | Арматурные заготовки (стержни, хомуты и т.п.), не собранные в каркасы или сетки, углеродистая сталь общего назначения и арматурная сталь гладкая, класс А-I, диаметр 8 мм | т | - | 1.3-4-2 | - |  |  |  | 1.3-4-2 |  |  |  |  | + | +
2.3 | Арматура d=10 мм А240 | т |  | Класс, диаметр | [8 empty] | + |  | 1.3-4-3 | Арматурные заготовки (стержни, хомуты и т.п.), не собранные в каркасы или сетки, углеродистая сталь общего назначения и арматурная сталь гладкая, класс А-I, диаметр 10 мм | т | [6 empty] | 1.3-4-3 |  | 1.3-4-3
2.4 | Арматура d=6 мм А500С | т |  | Класс, диаметр |  |  |  | + | [6 empty] | 1.3-4-19 | Арматурные заготовки (стержни, хомуты и т.п.), не собранные в каркасы или сетки, арматурная сталь периодического профиля, класс А-III, диаметр от 6 до 7 мм | т |  |  |  | 1.3-4-19 | [6 empty] | нов (ЖС) | ++
2.5 | Арматура d=8 мм А500С | т |  | Класс, диаметр | + |  | + |  |  | + |  |  |  | + | 1.3-4-20 | Арматурные заготовки (стержни, хомуты и т.п.), не собранные в каркасы или сетки, арматурная сталь периодического профиля, класс А-III, диаметр 8 мм | т | 1.3-4-20 | - | 1.3-4-20 |  |  | 1.3-4-20 | [5 empty] | + | +
2.6 | Арматура d=10 мм А500С | т |  | Класс, диаметр |  | + | + | [7 empty] | 1.3-4-21 | Арматурные заготовки (стержни, хомуты и т.п.), не собранные в каркасы или сетки, арматурная сталь периодического профиля, класс А-III, диаметр 10 мм | т | - | 1.3-4-21 | 1.3-4-21 | [8 empty] | +
2.7 | Арматура d=12 мм А500С | т |  | Класс, диаметр | + |  |  | + |  | + | + | + | + | + | 1.3-4-22 | Арматурные заготовки (стержни, хомуты и т.п.), не собранные в каркасы или сетки, арматурная сталь периодического профиля, класс А-III, диаметр от 12 до 14 мм | т | 1.3-4-22 | - | - | 1.3-4-22 |  | 1.3-4-22 | 1.3-4-22 |  | 1.3-4-22 |  |  | + | +
2.8 | Арматура d=16 мм А500С | т |  | Класс, диаметр | + | + | + |  |  | + | + |  | + | + | 1.3-4-23 | Арматурные заготовки (стержни, хомуты и т.п.), не собранные в каркасы или сетки, арматурная сталь периодического профиля, класс А-III, диаметр от 16 до 18 мм | т | 1.3-4-23 | 1.3-4-23 | 1.3-4-23 |  |  | 1.3-4-23 |  |  | 1.3-4-23 |  |  | + | +
2.9 | Арматура d=4 мм Вр-1 | т |  | Класс, диаметр | [5 empty] | + |  | + |  |  | 1.3-4-74 | Каркасы и сетки арматурные плоские, собранные и сваренные (связанные) в арматурные изделия, класс Вр-1, диаметр 4 мм | т | [5 empty] | 1.3-4-74 |  |  |  |  | нов (СОЦ) | ++ | +
2.10 | Арматура d=5 мм Вр-1 | т |  | Класс, диаметр | [5 empty] | + |  |  |  |  | 1.3-4-75 | Каркасы и сетки арматурные плоские, собранные и сваренные (связанные) в арматурные изделия, класс Вр-1, диаметр 5 мм | т | [5 empty] | 1.3-4-75 |  |  |  |  | нов (ЖС) | ++
3 | Устройство закладных деталей | т |  | Закладная деталь | [10 empty] | 3.6-80-7 | Установка закладных деталей монолитных железобетонных конструкций надземной части зданий при высоте здания до 30 м | 1 т | - | - | - | [7 empty] | Вариативность работ | +
[15 empty] | 3.6-84-7 | Установка закладных деталей монолитных железобетонных конструкций надземной части зданий при высоте здания более 30 до 40 м | 1 т | - | - | - | [7 empty] | Линейка по высоте | +
[15 empty] | 3.6-88-7 | Установка закладных деталей монолитных железобетонных конструкций надземной части зданий при высоте здания более 40 до 57 м | 1 т | - | - | - | [7 empty] | Линейка по высоте | +
[15 empty] | 3.6-92-7 | Установка закладных деталей монолитных железобетонных конструкций надземной части зданий при высоте здания более 57 до 75 м | 1 т | - | - | - | 3.6-92-7 | [6 empty] | Линейка по высоте | +
[15 empty] | 3.6-96-7 | Установка закладных деталей монолитных железобетонных конструкций надземной части зданий при высоте здания более 75 до 105 м | 1 т | - | - | - | [7 empty] | Линейка по высоте | +
4 | Бетонирование монолитных железобетонных конструкций лестничных маршей | м3 | [8 empty] | + | + | + |  | 3.6-81-12 | Бетонирование по схеме "кран-бадья" монолитных железобетонных конструкций лестничных маршей надземной части зданий при высоте здания до 30 м | 100 м3 | - | - | - |  |  | 3.6-93-12 | 3.6-81-12 |  | 3.6-81-12 |  | Линейка по высоте | + | +
[15 empty] | 3.6-85-12 | Бетонирование по схеме "кран-бадья" монолитных железобетонных конструкций лестничных маршей надземной части зданий при высоте здания более 30 до 40 м | 100 м3 | - | - | - | [8 empty] | +
[7 empty] | + | [7 empty] | 3.6-89-12 | Бетонирование по схеме "кран-бадья" монолитных железобетонных конструкций лестничных маршей, надземной части зданий при высоте здания более 40 до 57 м | 100 м3 | - | - | 3.6-89-12 | [8 empty] | +
[15 empty] | 3.6-93-12 | Бетонирование по схеме "кран-бадья" монолитных железобетонных конструкций лестничных маршей, надземной части зданий при высоте здания более 57 до 75 м | 100 м3 | - | - | - | 3.6-93-12 | [7 empty] | +
[5 empty] | + | + | [8 empty] | 3.6-97-12 | Бетонирование по схеме "кран-бадья" монолитных железобетонных конструкций лестничных маршей, надземной части зданий при высоте здания более 75 до 105 м | 100 м3 | 3.6-97-12 | 3.6-97-12 | - | [8 empty] | +
[6 empty] | + | [8 empty] | 1.3-1-112 | Смесь бетонная тяжелого бетона БСТ на гранитном щебне, крупность заполнителя от 5 до 20 мм, класс прочности В25 (М350), П4, F150, W6 | м3 | - | 1.3-1-112 | - | [8 empty] | +
4.1 | Бетон В25, W4, F100 | м3 |  | В, F, W, заполнитель | [5 empty] | + | + |  |  |  | 1.3-1-175 | Смесь бетонная тяжелого бетона БСТ на гравийном щебне, крупность заполнителя от 5 до 20 мм, класс прочности В25 (М350), П4, F100, W4 | м3 | [5 empty] | 1.3-1-175 |  |  |  |  | нов (СОЦ) | ++ | +
4.2 | Бетон В25, W4, F150 | м3 |  | В, F, W, заполнитель | [10 empty] | 1.3-1-153 | Смесь бетонная тяжелого бетона БСТ на гранитном щебне, крупность заполнителя от 5 до 20 мм, класс прочности В25 (М350), П3, F150, W4 | м3 | [6 empty] | 1.3-1-153
4.3 | Бетон В25, W6, F100 | м3 |  | В, F, W, заполнитель | + | [9 empty] | 1.3-1-154 | Смесь бетонная тяжелого бетона БСТ на гранитном щебне, крупность заполнителя от 5 до 20 мм, класс прочности В25 (М350), П4, F100, W6 | м3 | 1.3-1-154 | - | - | [8 empty] | +
4.4 | Бетон В30, W6, F75 | м3 |  | В, F, W, заполнитель | [8 empty] | +
4.5 | Бетон В30, W6, F100 | м3 |  | В, F, W, заполнитель |  |  |  | + | [19 empty] | нов (ЖС) | ++
4.6 | Бетон В30, W6, F150 | м3 |  | В, F, W, заполнитель |  |  | + | [7 empty] | 1.3-1-155 | Смесь бетонная тяжелого бетона БСТ на гранитном щебне, крупность заполнителя от 5 до 20 мм, класс прочности В30 (М400), П3, F150, W6 | м3 | - | - | 1.3-1-155 | 1.3-1-155 | [7 empty] | +
4.7 | Бетон В30, W8, F200 | м3 |  | В, F, W, заполнитель | [21 empty] | 1.3-1-42
4.8 | Бетон В30 | м3 |  | В, F, W, заполнитель | [9 empty] | + | [13 empty] | нов (СОЦ) |  | +
[5 empty] | + | + | + | [7 empty] | 3.6-98-1 | Уход за бетоном при среднесуточной температуре воздуха +5 градусов C и выше | 1 м3 | 3.6-98-1 | 3.6-98-1 | 3.6-98-1 | 3.6-98-1 |  |  | 3.6-98-1 |  | 3.6-98-1 |  |  | +
5 | Устройство песчаного основания под фундаменты | м3 |  |  | + | [9 empty] | 3.8-1-1 | Устройство песчаного основания под фундаменты | 1 м3 основания | 3.8-1-1 | - | - | [8 empty] | +
5.1 | Песок строительный средней крупности | м3 |  |  | + | [9 empty] | 1.1-1-766 | Песок для строительных работ, рядовой (карьерный) | м3 | 1.1-1-766 | - | - | [8 empty] | +
6 | Установка сборных железобетонных лестничных маршей | шт. |  |  | + | + |  | + | + | + |  |  |  |  | 3.7-25-8 | Установка лестничных маршей без сварки массой до 1 т | 100 сборных конструкций | 3.7-20-3 | 3.7-20-3 | - |  | 3.7-25-8 | [6 empty] | +
[15 empty] | 3.7-25-4 | Установка лестничных маршей без сварки массой свыше 1 т | 100 сборных конструкций | - | - | - | [7 empty] | Линейка по массе | +
[15 empty] | 3.7-25-5 | Установка лестничных маршей со сваркой массой до 1 т | 100 сборных конструкций | - | - | - | [7 empty] | Линейка по массе | +
6.1 | Марши лестничные сборные, марка ЛМ | м3 |  |  | + |  |  |  |  | + |  |  |  |  | 1.5-4-1287 | Марши лестничные, марка ЛМ, с чистой бетонной поверхностью, для жилых зданий | м3 | 1.5-4-1287 | - | - | [8 empty] | +
[6 empty] | + | [8 empty] | 1.5-4-327 | Марши лестничные железобетонные, типа 5ЛМ, для зданий различного назначения | м3 | - | 1.5-4-327 | - | [8 empty] | +
6.2 | Марши лестничные с полуплощадками ж/б, плоские, без фризовых ступеней | шт. | [5 empty] | + | + | [5 empty] | 1.5-4-1304 | Марши лестничные, бетон В30, F75, W4, расход арматуры 105,70 кг, категория бетонной поверхности А2 лицевой верхней, А3 лицевой нижней и боковых, А7 нелицевой, для малоэтажного и среднеэтажного строительства | м3 |  |  |  |  | 1.5-4-1304 | [5 empty] | нов (ЖС) | ++
6.3 | Балки железобетонные прямоугольные | шт. | [5 empty] | + | + | [5 empty] | 1.5-3-102 | Балка пролетных строений преднапряженная, длина от 12 до 15 м, ширина верхней плиты 1,74 м, высота 1,53 м | м3 |  |  |  |  | 1.5-3-102 | [5 empty] | нов (ЖС) | ++
6.4 | ЦПР М200 | м3 | [6 empty] | + | [18 empty] | нов (ЖС) | ++
6.5 | Бетон B25, W4, F75 | м3 |  | В, F, W, заполнитель |  |  |  |  | + | [18 empty] | нов (ЖС) | ++
6.6 | Уголок 50х50х5 | т | [6 empty] | + | [5 empty] | 1.1-1-1123 | Уголок равнополочный из стали С255, для строительных стальных конструкций, ширина полки от 35 до 70 мм | т |  |  |  |  | 1.1-1-1123 | [5 empty] | нов (ЖС) | ++
6.7 | Прокат листовой t=4 мм | т | [6 empty] | + | [5 empty] | 1.1-1-3490 | Прокат стальной листовой горячекатаный, марка стали Ст3пс, толщина 4 мм | т |  |  |  |  | 1.1-1-3490 | [5 empty] | нов (ЖС) | ++
6.8 | Анкер BZ 12-15-35/110 | шт. | [6 empty] | + | [18 empty] | нов (ЖС) | ++
7 | Устройство металлических ограждений | [7 empty] | + | [5 empty] | 3.7-60-4 | Установка металлических ограждений без поручня | 100 м |  |  |  |  | 3.7-60-4 | [5 empty] | нов (ЖС) | ++ |  | уточнить раздел
7.1 | Металлическое ограждение внутренних лестниц с преобладанием материала- трубы 51х3, 32х3, 20х1.5, проката листового толщ 10мм | м | [6 empty] | + | [5 empty] | 1.6-1-218 | Ограждения из прокатных и гнутых профилей полосовой и круглой стали | т |  |  |  |  | 1.6-1-218 | [5 empty] | нов (ЖС) | ++
7.2 | Анкер Фиксар М100Х115 | шт. | [6 empty] | + | [18 empty] | нов (ЖС) | ++
8 | Окраска металлических ограждений | [7 empty] | + | [5 empty] | 3.13-9-2 | Огрунтовка металлических поверхностей грунтовкой ГФ-021 за один раз | 100 м2 |  |  |  |  | 3.13-9-2 | [5 empty] | нов (ЖС) | ++
8.1 | Грунтовка Гф-021 | м2 | [6 empty] | + | [5 empty] | 1.1-1-165 | Грунтовка глифталевая, типа ГФ-021 | т |  |  |  |  | 1.1-1-165 | [5 empty] | нов (ЖС) | ++
8.2 | Краска НЦ-132 | м2 | [6 empty] | + | [18 empty] | нов (ЖС) | ++
9 | Монтаж/демонтаж опалубки лестничных площадок | м2 | [8 empty] | + | + | + |  | 3.6-78-4 | Монтаж опалубки монолитных железобетонных конструкций перекрытия надземной части зданий при высоте здания до 30 м | 100 м2 | - | - | - |  |  |  | 3.6-78-4 |  |  |  | Линейка по высоте | + | +
[15 empty] | 3.6-82-4 | Монтаж опалубки монолитных железобетонных конструкций перекрытий надземной части зданий при высоте здания более 30 до 40 м | 100 м2 | - | - | - | [8 empty] | +
[7 empty] | + | [7 empty] | 3.6-86-4 | Монтаж опалубки монолитных железобетонных конструкций перекрытий надземной части зданий при высоте здания более 40 до 57 м | 100 м2 | - | - | 3.6-86-4 | [8 empty] | +
[15 empty] | 3.6-90-4 | Монтаж опалубки монолитных железобетонных конструкций перекрытий надземной части зданий при высоте здания более 57 до 75 м | 100 м2 | - | - | - | 3.6-90-4 | [7 empty] | +
[5 empty] | + | + | [8 empty] | 3.6-94-4 | Монтаж опалубки монолитных железобетонных конструкций перекрытий надземной части зданий при высоте здания более 75 до 105 м | 100 м2 | 3.6-94-4 | 3.6-94-4 | - | [8 empty] | +
[11 empty] | + |  | + |  | 3.6-79-4 | Демонтаж опалубки монолитных железобетонных конструкций перекрытий надземной части зданий при высоте здания до 30 м | 100 м2 | - | - | - |  |  |  | 3.6-79-4 |  |  |  |  | + | +
[15 empty] | 3.6-83-4 | Демонтаж опалубки монолитных железобетонных конструкций перекрытий надземной части зданий при высоте здания более 30 до 40 м | 100 м2 | - | - | - | [8 empty] | +
[7 empty] | + | [7 empty] | 3.6-87-4 | Демонтаж опалубки монолитных железобетонных конструкций перекрытий надземной части зданий при высоте здания более 40 до 57 м | 100 м2 | - | - | 3.6-87-4 | [8 empty] | +
[15 empty] | 3.6-91-4 | Демонтаж опалубки монолитных железобетонных конструкций перекрытий надземной части зданий при высоте здания более 57 до 75 м | 100 м2 | - | - | - | 3.6-91-4 | [7 empty] | +
[5 empty] | + | + | [8 empty] | 3.6-95-4 | Демонтаж опалубки монолитных железобетонных конструкций перекрытий надземной части зданий при высоте здания более 75 до 105 м | 100 м2 | 3.6-95-4 | 3.6-95-4 | - | [8 empty] | +
10 | Устройство арматурных каркасов | т |  | Каркас | [10 empty] | 3.6-80-2 | Установка арматурных изделий, каркасов и сеток в опалубку монолитных железобетонных конструкций перекрытий надземной части зданий при высоте здания до 30 м | 1 т | - | - | - | [7 empty] | Вариативность работ | +
[15 empty] | 3.6-84-2 | Установка арматурных изделий, каркасов и сеток в опалубку монолитных железобетонных конструкций перекрытий надземной части зданий при высоте здания более 30 до 40 м | 1 т | - | - | - | [7 empty] | Линейка по высоте | +
[15 empty] | 3.6-88-2 | Установка арматурных изделий, каркасов и сеток в опалубку монолитных железобетонных конструкций перекрытий надземной части зданий при высоте здания более 40 до 57 м | 1 т | - | - | - | [7 empty] | Линейка по высоте | +
[15 empty] | 3.6-92-2 | Установка арматурных изделий, каркасов и сеток в опалубку монолитных железобетонных конструкций перекрытий надземной части зданий при высоте здания более 57 до 75 м | 1 т | - | - | - | [7 empty] | Линейка по высоте | +
[15 empty] | 3.6-96-2 | Установка арматурных изделий, каркасов и сеток в опалубку монолитных железобетонных конструкций перекрытий надземной части зданий при высоте здания более 75 до 105 м | 1 т | - | - | - | [7 empty] | Линейка по высоте | +
11 | Устройство арматурных стержней | т |  | Стержень | [6 empty] | + |  | + |  | 3.6-80-5 | Установка арматурных изделий, отдельных стержней в опалубку монолитных железобетонных конструкций перекрытий надземной части зданий при высоте здания до 30 м | 1 т | - | - | - |  |  | 3.6-88-6 | 3.6-80-5 |  | 3.6-80-5 |  | Вариативность работ | + | +
[15 empty] | 3.6-84-5 | Установка арматурных изделий, отдельных стержней в опалубку монолитных железобетонных конструкций перекрытий надземной части зданий при высоте здания более 30 до 40 м | 1 т | - | - | - | [7 empty] | Линейка по высоте | +
[7 empty] | + | [7 empty] | 3.6-88-5 | Установка арматурных изделий, отдельных стержней в опалубку монолитных железобетонных конструкций перекрытий надземной части зданий при высоте здания более 40 до 57 м | 1 т | - | - | 3.6-88-5 | [8 empty] | +
[15 empty] | 3.6-92-5 | Установка арматурных изделий, отдельных стержней в опалубку монолитных железобетонных конструкций перекрытий надземной части зданий при высоте здания более 57 до 75 м | 1 т | - | - | - | 3.6-92-5 | [6 empty] | Линейка по высоте | +
[5 empty] | + | + | [8 empty] | 3.6-96-5 | Установка арматурных изделий, отдельных стержней в опалубку монолитных железобетонных конструкций перекрытий надземной части зданий при высоте здания более 75 до 105 м | 1 т | 3.6-96-5 | 3.6-96-5 | - | [8 empty] | +
11.1 | Арматура d=6 мм А240 | т |  | Класс, диаметр | [8 empty] | +
11.2 | Арматура d=8 мм А240 | т |  | Класс, диаметр | + | + |  | + |  |  | + | + | + |  | 1.3-4-2 | Арматурные заготовки (стержни, хомуты и т.п.), не собранные в каркасы или сетки, углеродистая сталь общего назначения и арматурная сталь гладкая, класс А-I, диаметр 8 мм | т | 1.3-4-2 | 1.3-4-2 | - | 1.3-4-2 |  |  | 1.3-4-2 |  |  |  |  | + | +
11.3 | Арматура d=10 мм А240 | т |  | Класс, диаметр | [6 empty] | + |  | + |  | 1.3-4-3 | Арматурные заготовки (стержни, хомуты и т.п.), не собранные в каркасы или сетки, углеродистая сталь общего назначения и арматурная сталь гладкая, класс А-I, диаметр 10 мм | т | [6 empty] | 1.3-4-3 |  | 1.3-4-3 |  | нов (СОЦ) |  | +
11.4 | Арматура d=8 мм А500С | т |  | Класс, диаметр | + |  | + |  |  | + |  |  |  |  | 1.3-4-20 | Арматурные заготовки (стержни, хомуты и т.п.), не собранные в каркасы или сетки, арматурная сталь периодического профиля, класс А-III, диаметр 8 мм | т | 1.3-4-20 | - | 1.3-4-20 |  |  | 1.3-4-20 | [5 empty] | +
11.5 | Арматура d=10 мм А500С | т |  | Класс, диаметр |  | + | + | [7 empty] | 1.3-4-21 | Арматурные заготовки (стержни, хомуты и т.п.), не собранные в каркасы или сетки, арматурная сталь периодического профиля, класс А-III, диаметр 10 мм | т | - | 1.3-4-21 | 1.3-4-21 | [8 empty] | +
11.6 | Арматура d=12 мм А500С | т |  | Класс, диаметр | + |  | + | + |  | + | + | + | + |  | 1.3-4-22 | Арматурные заготовки (стержни, хомуты и т.п.), не собранные в каркасы или сетки, арматурная сталь периодического профиля, класс А-III, диаметр от 12 до 14 мм | т | 1.3-4-22 | - | 1.3-4-22 | 1.3-4-22 |  | 1.3-4-22 | 1.3-4-22 |  |  |  |  | + | +
11.7 | Арматура d=16 мм А500С | т |  | Класс, диаметр | + | + | + | + |  | + | + |  | + |  | 1.3-4-23 | Арматурные заготовки (стержни, хомуты и т.п.), не собранные в каркасы или сетки, арматурная сталь периодического профиля, класс А-III, диаметр от 16 до 18 мм | т | 1.3-4-23 | 1.3-4-23 | 1.3-4-23 | 1.3-4-23 |  | 1.3-4-23 | 1.3-4-23 |  | 1.3-4-23 |  |  | + | +
12 | Устройство закладных деталей | т |  | Закладная деталь | [10 empty] | 3.6-80-7 | Установка закладных деталей монолитных железобетонных конструкций надземной части зданий при высоте здания до 30 м | 1 т | - | - | - | [7 empty] | Вариативность работ | +
[15 empty] | 3.6-84-7 | Установка закладных деталей монолитных железобетонных конструкций надземной части зданий при высоте здания более 30 до 40 м | 1 т | - | - | - | [7 empty] | Линейка по высоте | +
[15 empty] | 3.6-88-7 | Установка закладных деталей монолитных железобетонных конструкций надземной части зданий при высоте здания более 40 до 57 м | 1 т | - | - | - | [7 empty] | Линейка по высоте | +
[15 empty] | 3.6-92-7 | Установка закладных деталей монолитных железобетонных конструкций надземной части зданий при высоте здания более 57 до 75 м | 1 т | - | - | - | [7 empty] | Линейка по высоте | +
[15 empty] | 3.6-96-7 | Установка закладных деталей монолитных железобетонных конструкций надземной части зданий при высоте здания более 75 до 105 м | 1 т | - | - | - | [7 empty] | Линейка по высоте | +
12.1 | Уголок 100х100х8 | [8 empty] | + | [17 empty] | нов (ЖС) | ++
12.2 | Сталь прокатная полосовая 8 мм | [8 empty] | + | [17 empty] | нов (ЖС) | ++
12.3 | Арматура d=12 мм А500С | т |  | Класс, диаметр | [5 empty] | + |  |  |  |  | 1.3-4-22 | Арматурные заготовки (стержни, хомуты и т.п.), не собранные в каркасы или сетки, арматурная сталь периодического профиля, класс А-III, диаметр от 12 до 14 мм | т | [10 empty] | нов (ЖС) | ++
13 | Бетонирование монолитных железобетонных конструкций лестничных площадок | м3 | [8 empty] | + | + | + |  | 3.6-81-13 | Бетонирование по схеме "кран-бадья" монолитных железобетонных конструкций лестничных площадок надземной части зданий при высоте здания до 30 м | 100 м3 | - | - | - |  |  | 3.6-89-12 | 3.6-81-13 |  | 3.6-81-13 |  | Линейка по высоте | + | +
[15 empty] | 3.6-85-13 | Бетонирование по схеме "кран-бадья" монолитных железобетонных конструкций лестничных площадок надземной части зданий при высоте здания более 30 до 40 м | 100 м3 | - | - | - | [7 empty] | Линейка по высоте | +
[7 empty] | + | [7 empty] | 3.6-89-13 | Бетонирование по схеме "кран-бадья" монолитных железобетонных конструкций лестничных площадок, надземной части зданий при высоте здания более 40 до 57 м | 100 м3 | - | - | 3.6-89-13 | [8 empty] | +
[15 empty] | 3.6-93-13 | Бетонирование по схеме "кран-бадья" монолитных железобетонных конструкций лестничных площадок, надземной части зданий при высоте здания более 57 до 75 м | 100 м3 | - | - | - | 3.6-93-13 | [6 empty] | Линейка по высоте | +
[5 empty] | + | + | [8 empty] | 3.6-97-13 | Бетонирование по схеме "кран-бадья" монолитных железобетонных конструкций лестничных площадок, надземной части зданий при высоте здания более 75 до 105 м | 100 м3 | 3.6-97-13 | 3.6-97-13 | - | [8 empty] | +
13.1 | Бетон В25, W4, F100 | м3 |  | В, F, W, заполнитель | [5 empty] | + | + |  |  |  | 1.3-1-175 | Смесь бетонная тяжелого бетона БСТ на гравийном щебне, крупность заполнителя от 5 до 20 мм, класс прочности В25 (М350), П4, F100, W4 | м3 | [5 empty] | 1.3-1-175 |  |  |  |  | нов (СОЦ) | ++ | +
13.2 | Бетон В25, W4, F150 | м3 |  | В, F, W, заполнитель | [10 empty] | 1.3-1-153 | Смесь бетонная тяжелого бетона БСТ на гранитном щебне, крупность заполнителя от 5 до 20 мм, класс прочности В25 (М350), П3, F150, W4 | м3 | [6 empty] | 1.3-1-153
13.3 | Бетон В25, W6, F150 | м3 |  | В, F, W, заполнитель |  | + | [8 empty] | 1.3-1-111 | Смесь бетонная тяжелого бетона БСТ на гранитном щебне, крупность заполнителя от 5 до 20 мм, класс прочности В25 (М350), П2, F150, W6 | м3 | - | 1.3-1-111 | - | [8 empty] | +
13.4 | Бетон В25, W6, F150 | м3 |  | В, F, W, заполнитель |  | + | [8 empty] | 1.3-1-112 | Смесь бетонная тяжелого бетона БСТ на гранитном щебне, крупность заполнителя от 5 до 20 мм, класс прочности В25 (М350), П4, F150, W6 | м3 | - | 1.3-1-112 | - | [8 empty] | +
13.5 | Бетон В25, W6, F100 | м3 |  | В, F, W, заполнитель | + | [9 empty] | 1.3-1-154 | Смесь бетонная тяжелого бетона БСТ на гранитном щебне, крупность заполнителя от 5 до 20 мм, класс прочности В25 (М350), П4, F100, W6 | м3 | 1.3-1-154 | - | - | [8 empty] | +
13.6 | Бетон В30, W6, F75 | м3 |  | В, F, W, заполнитель | [8 empty] | +
13.7 | Бетон В30, W6, F100 | м3 |  | В, F, W, заполнитель |  |  |  | + | [19 empty] | нов (ЖС) | ++
13.8 | Бетон В30, W6, F150 | м3 |  | В, F, W, заполнитель |  | + | + | [7 empty] | 1.3-1-155 | Смесь бетонная тяжелого бетона БСТ на гранитном щебне, крупность заполнителя от 5 до 20 мм, класс прочности В30 (М400), П3, F150, W6 | м3 | - | 1.3-1-155 | 1.3-1-155 | 1.3-1-155 | [7 empty] | +
13.9 | Бетон В30, W8, F200 | м3 |  | В, F, W, заполнитель | [21 empty] | 1.3-1-42
[5 empty] | + | + | + | [7 empty] | 3.6-98-1 | Уход за бетоном при среднесуточной температуре воздуха +5 градусов C и выше | 1 м3 | 3.6-98-1 | 3.6-98-1 | 3.6-98-1 | 3.6-98-1 |  |  | 3.6-98-1 |  | 3.6-98-1 |  |  | +
14 | Устройство сборных железобетонных лестничных площадок | шт. | [5 empty] | + | + | [18 empty] | нов (ЖС) | ++
14.1 | Доборная лестничная площадка | шт. | [5 empty] | + | + | [18 empty] | нов (ЖС) | ++
14.2 | Балки железобетонные прямоугольные | [6 empty] | + | + | [18 empty] | нов (ЖС) | ++
Подраздел 11. Надземная часть здания. Фундаменты под оборудование на кровле |  |  |  |  | - | - | - | - | - | + | - | - |  | - | [13 empty] | нов (ЖС) | ++
1 | Монтаж/демонтаж опалубки | м2 | [7 empty] | + | [17 empty] | нов (ЖС) | ++
2 | Устройство арматурных стержней | т |  | Стержень | [5 empty] | + | [17 empty] | нов (ЖС) | ++
2.1 | Арматура d=8 мм А500С | т |  | Класс, диаметр | [5 empty] | + |  |  |  |  | 1.3-4-20 | Арматурные заготовки (стержни, хомуты и т.п.), не собранные в каркасы или сетки, арматурная сталь периодического профиля, класс А-III, диаметр 8 мм | т | [10 empty] | нов (ЖС) | ++
2.2 | Арматура d=4 мм Вр-1 | т |  | Класс, диаметр | [5 empty] | + |  |  |  |  | 1.3-4-74 | Каркасы и сетки арматурные плоские, собранные и сваренные (связанные) в арматурные изделия, класс Вр-1, диаметр 4 мм | т | [10 empty] | нов (ЖС) | ++
3 | Бетонирование монолитных железобетонных конструкций | м3 | [7 empty] | + | [17 empty] | нов (ЖС) | ++
3.1 | Бетон В25, W4, F100 | м3 |  | В, F, W, заполнитель | [5 empty] | + | [17 empty] | нов (ЖС) | ++
Подраздел 12. Надземная часть здания. Молниезащита |  |  |  |  | - | - | - | - | - | + | - | - |  | - | [13 empty] | нов (ЖС) | ++ |  | необходимость учета в тповом ВОР
1 | Устройство молниезащиты | [8 empty] | + |  |  |  |  | 3.6-6-10 | Армирование подстилающих слоев и набетонок | т | [5 empty] | 3.6-6-10 |  |  |  |  | нов (ЖС) | ++
1.1 | Полоса стальная 4х25 | [8 empty] | + |  |  |  |  | 1.1-1-1092 | Полоса из стали углеродистой обыкновенного качества, спокойной | т | [5 empty] | 1.1-1-1092 |  |  |  |  | нов (ЖС) | ++
1.2 | Арматура d=12 мм А500С | т |  | Класс, диаметр | [5 empty] | + |  |  |  |  | 1.3-4-22 | Арматурные заготовки (стержни, хомуты и т.п.), не собранные в каркасы или сетки, арматурная сталь периодического профиля, класс А-III, диаметр от 12 до 14 мм | т | [5 empty] | 1.3-4-22 |  |  |  |  | нов (ЖС) | ++
1.3 | Арматура d=16 мм А500С | т |  | Класс, диаметр | [5 empty] | + |  |  |  |  | 1.3-4-23 | Арматурные заготовки (стержни, хомуты и т.п.), не собранные в каркасы или сетки, арматурная сталь периодического профиля, класс А-III, диаметр от 16 до 18 мм | т | [5 empty] | 1.3-4-23 |  |  |  |  | нов (ЖС) | ++
Подраздел 13. Надземная часть здания. Сборные стеновые панели | [7 empty] | + | + | [18 empty] | нов (ЖС) | ++
1 | Устройство сборных трёхслойных железобетонных стеновых панелей | шт. | [5 empty] | + | [6 empty] | 3.7-37-12 | Установка в сборно-монолитных зданиях наружных навесных стеновых панелей площадью до 12 м2 | 100 шт. |  |  |  |  | 3.7-37-12 | [5 empty] | нов (ЖС) | ++
[15 empty] | 3.7-37-13 | Установка в сборно-монолитных зданиях наружных навесных стеновых панелей площадью до 18 м2 | 100 шт. |  |  |  |  | 3.7-37-13
[15 empty] | 3.7-37-14 | Установка в сборно-монолитных зданиях наружных навесных стеновых панелей площадью до 25 м2 | 100 шт. |  |  |  |  | 3.7-37-14
1.1 | Панель наружная стеновая трехслойная надземных этажей железобетонная ненесущая с гибкими связями (однорядной разрезки), тип 3НВС, глухая / с проемами, с эффективным утеплением, утепляющий слой из минераловатных плит р90, бетон внутреннего слоя В25, F75, W4, бетон наружного слоя В30, F100, W6, наружный лицевой слой с облицовкой плиткой из кирпича RECKE PF 4-00-00-4-00 / RECKE PF 5-32-00-0-00 / RECKE PF 7-00-00-7-01, интегрированной в заводских условиях, категория внутренней поверхности А4, толщина 320 мм | шт. | [5 empty] | + | [19 empty] | нов (ЖС) | ++
1.2 | Панель наружная стеновая трехслойная надземных этажей железобетонная ненесущая с гибкими связями (однорядной разрезки), тип 3НВС, глухая / с проемами, с эффективным утеплением, утепляющий слой из минераловатных плит, бетон внутреннего слоя В25, F75, W4, бетон наружного слоя В30, F100, W6, наружный слой окрашенный (улучшенная окраска воднодисперсионной фасадной краской КМ0, RAL в соответствии с архитектурным заданием), категория внутренней поверхности А4, лицевой А3, толщина 320 мм | шт. | [5 empty] | + | [19 empty] | нов (ЖС) | ++
1.3 | Панель наружная стеновая трехслойная надземных этажей железобетонная несущая с гибкими связями (однорядной разрезки), тип 3НСС, глухая / с проемами, с эффективным утеплением, утепляющий слой из минераловатных плит р90, бетон внутреннего слоя В30, F75, W4, бетон наружного слоя В30, F100, W6, наружный лицевой слой с облицовкой плиткой из кирпича RECKE PF 4-00-00-4-00 / RECKE PF 5-32-00-0-00 / RECKE PF 7-00-00-7-01, интегрированной в заводских условиях, категория внутренней поверхности А4, толщина 420 | шт. | [5 empty] | + | [19 empty] | нов (ЖС) | ++
1.4 | Панель наружная стеновая трехслойная надземных этажей железобетонная несущая с гибкими связями (однорядной разрезки), тип 3НСС, глухая / с проемами, с эффективным утеплением, утепляющий слой из минераловатных плит, бетон внутреннего слоя В30, F75, W4, бетон наружного слоя В30, F100, W6, наружный слой окрашенный (улучшенная окраска воднодисперсионной фасадной краской КМ0, RAL в соответствии с архитектурным заданием), категория внутренней поверхности А4, лицевой А3, толщина 420 мм | шт. | [5 empty] | + | [19 empty] | нов (ЖС) | ++
1.5 | Панель наружная стеновая трехслойная надземных этажей железобетонная несущая с гибкими связями (однорядной разрезки), тип 3НСС, глухая / с проемами, с эффективным утеплением, утепляющий слой из минераловатных плит, бетон внутреннего слоя В30, F75, W4, бетон наружного слоя В30, F100, W6, наружный слой с комбинированной лицевой поверхностью: участками из окрашенного бетона (улучшенная окраска водно-дисперсионной фасадной краской КМ0, RAL в соответствии с архитектурным заданием), с облицовкой плиткой из кирпича RECKE PF 4-00-00-4-00 / RECKE PF 5-32-00-0-00 / RECKE PF 7-00-00-7-01, интегрированной в заводских условиях, категория внутренней поверхности А4, лицевой А3, толщина 420 мм | шт. | [5 empty] | + | [19 empty] | нов (ЖС) | ++
1.6 | Панель наружная стеновая трехслойная надземных этажей железобетонная несущая с гибкими связями (однорядной разрезки), тип 3НСС, глухая / с проемами, с эффективным утеплением, утепляющий слой из минераловатных плит, бетон внутреннего слоя В30, F75, W4, бетон наружного слоя В30, F100, W6, наружный слой окрашенный (улучшенная окраска водно дисперсионной фасадной краской КМ0, RAL в соответствии с архитектурным заданием), категория внутренней поверхности А4, лицевой А3, толщина 400 мм | шт. | [5 empty] | + | [19 empty] | нов (ЖС) | ++
1.7 | Панель наружная стеновая трехслойная надземных этажей железобетонная несущая с гибкими связями (однорядной разрезки), тип 3НСС, глухая / с проемами, с эффективным утеплением, утепляющий слой из минераловатных плит, бетон внутреннего слоя В30, F75, W4, бетон наружного слоя В30, F100, W6, наружный слой окрашенный (улучшенная окраска водно дисперсионной фасадной краской КМ0, RAL в соответствии с архитектурным заданием), категория внутренней поверхности А4, лицевой А3, толщина 380 мм | шт. | [5 empty] | + | [19 empty] | нов (ЖС) | ++
1.8 | Панель наружная стеновая трехслойная надземных этажей железобетонная ненесущая с гибкими связями (однорядной разрезки), тип 3НВС, глухая / с проемами, с эффективным утеплением, утепляющий слой из минераловатных плит р90, бетон внутреннего слоя В25, F75, W4, бетон наружного слоя В30, F100, W6, наружный лицевой слой с облицовкой плиткой из кирпича RECKE PF 4-00-00-4-00 / RECKE PF 5-32-00-0-00 / RECKE PF 7-00-00-7-01, интегрированной в заводских условиях, категория внутренней поверхности А4, толщина 320 мм | шт. | [5 empty] | + | [19 empty] | нов (ЖС) | ++
1.9 | Панель наружная стеновая трехслойная надземных этажей железобетонная ненесущая с гибкими связями (однорядной разрезки), тип 3НВС, глухая / с проемами, с эффективным утеплением, утепляющий слой из минераловатных плит, бетон внутреннего слоя В25, F75, W4, бетон наружного слоя В30, F100, W6, наружный слой окрашенный (улучшенная окраска водно дисперсионной фасадной краской КМ0, RAL в соответствии с архитектурным заданием), категория внутренней поверхности А4, лицевой А3, толщина 320 мм | шт. | [5 empty] | + | [19 empty] | нов (ЖС) | ++
1.10 | Панель наружная стеновая трехслойная надземных этажей железобетонная несущая с гибкими связями (однорядной разрезки), тип 3НСС, глухая / с проемами, с эффективным утеплением, утепляющий слой из минераловатных плит р90, бетон внутреннего слоя В30, F75, W4, бетон наружного слоя В30, F100, W6, наружный лицевой слой с облицовкой плиткой из кирпича RECKE PF 4-00-00-4-00 / RECKE PF 5-32-00-0-00 / RECKE PF 7-00-00-7-01, интегрированной в заводских условиях, категория внутренней поверхности А4, толщина 420 | шт. | [5 empty] | + | [19 empty] | нов (ЖС) | ++
1.11 | Панель наружная стеновая трехслойная надземных этажей железобетонная несущая с гибкими связями (однорядной разрезки), тип 3НСС, глухая / с проемами, с эффективным утеплением, утепляющий слой из минераловатных плит, бетон внутреннего слоя В30, F75, W4, бетон наружного слоя В30, F100, W6, наружный слой окрашенный (улучшенная окраска водно дисперсионной фасадной краской КМ0, RAL в соответствии с архитектурным заданием), категория внутренней поверхности А4, лицевой А3, толщина 420 мм | шт. | [5 empty] | + | [19 empty] | нов (ЖС) | ++
1.12 | Панели наружные, стеновые, трехслойные, надземных этажей, железобетонные, несущие с гибкими связями (однорядной нарезки), тип 3НСС, утепляющий слой из минераловатных плит, бетон В30, F100, W6, наружный железобетонный лицевой слой под отделку бетона МАЖИНО, категория внутренней поверхности А4. Толщина панелей 420мм | шт. | [6 empty] | + | [12 empty] | КП | [5 empty] | нов (ЖС) | ++
1.13 | Панели наружные, стеновые, трехслойные, надземных этажей, железобетонные, несущие с гибкими связями (однорядной нарезки), тип 3НСС, утепляющий слой из минераловатных плит, бетон В30, F100, W6, наружный железобетонный лицевой слой под отделку кирпичом в заводских условиях, категория внутренней поверхности А4. Толщина панелей 420мм | шт. | [6 empty] | + | [12 empty] | КП | [5 empty] | нов (ЖС) | ++
1.14 | Панели наружные, стеновые, трехслойные, надземных этажей, железобетонные, несущие с гибкими связями (однорядной нарезки), тип 3НСС, утепляющий слой из минераловатных плит, бетон В30, F100, W6, наружный железобетонный лицевой слой под отделку бетона МАЖИНО, категория внутренней поверхности А4. Толщина панелей 420мм | шт. | [6 empty] | + | [12 empty] | КП | [5 empty] | нов (ЖС) | ++
1.15 | Панели наружные, стеновые, трехслойные, надземных этажей, железобетонные, самонесущие с гибкими связями (однорядной нарезки), тип 3НВС, утепляющий слой из минераловатных плит, бетон В30/ В25, F100, W6, наружный железобетонный лицевой слой под отделку бетона МАЖИНО, категория внутренней поверхности А4. Толщина панелей 320мм | шт. | [6 empty] | + | [12 empty] | КП | [5 empty] | нов (ЖС) | ++
1.16 | Панели наружные, стеновые, трехслойные, надземных этажей, железобетонные, самонесущие с гибкими связями (однорядной нарезки), тип 3НВС, утепляющий слой из минераловатных плит, бетон В30/ В25, F100, W6, наружный железобетонный лицевой слой под отделку кирпичом в заводских условиях, категория внутренней поверхности А4. Толщина панелей 320мм | шт. | [6 empty] | + | [12 empty] | КП | [5 empty] | нов (ЖС) | ++
1.17 | Панели наружные, стеновые, трехслойные, надземных этажей, железобетонные, самонесущие с гибкими связями (однорядной нарезки), тип 3НВС, утепляющий слой из минераловатных плит, бетон В30/ В25, F100, W6, наружный железобетонный лицевой слой под отделку кирпичом в заводских условиях, категория внутренней поверхности А4. Толщина панелей 320мм | шт. | [6 empty] | + | [12 empty] | КП | [5 empty] | нов (ЖС) | ++
1.18 | Панели наружные, стеновые, трехслойные, надземных этажей, железобетонные, самонесущие с гибкими связями (однорядной нарезки), тип 3НВС, утепляющий слой из минераловатных плит, бетон В30/ В25, F100, W6, наружный железобетонный лицевой слой под отделку бетона МАЖИНО, категория внутренней поверхности А4. Толщина панелей 320мм | шт. | [6 empty] | + | [12 empty] | КП | [5 empty] | нов (ЖС) | ++
2 | Устройство сборных двухслойных железобетонных стеновых панелей | шт. | [5 empty] | + | [19 empty] | нов (ЖС) | ++
2.1 | Панели наружных стен надземных этажей двухслойные толщиной 220мм, с эффективным утеплением, наружный слой из бетона В30, W6, F100, с проемами под облицовку плитками из кирпича в заводских условиях | шт. | [5 empty] | + | [19 empty] | нов (ЖС) | ++
3 | Устройство сборных внутренних железобетонных стеновых панелей | шт. | [5 empty] | + | [6 empty] | 3.7-38-1 | Установка внутренних стеновых панелей площадью до 6 м2 | 100 шт. |  |  |  |  | 3.7-38-1 | [5 empty] | нов (ЖС) | ++
[15 empty] | 3.7-38-2 | Установка внутренних стеновых панелей площадью до 10 м2 | 100 шт. |  |  |  |  | 3.7-38-2
[15 empty] | 3.7-38-3 | Установка внутренних стеновых панелей площадью до 15 м2 | 100 шт. |  |  |  |  | 3.7-38-3
[15 empty] | 3.7-38-4 | Установка внутренних стеновых панелей площадью до 25 м2 | 100 шт. |  |  |  |  | 3.7-38-4
3.1 | Панели стеновые внутренние железобетонные с предустановленными закладными деталями для стыковки и монтажа изделий в проектное положение, с узлами опирания несъемной опалубки перекрытий "Филигран", несущие, бетон В30, F75, W4, высота от 1830 мм до 2980 мм, ширина от 500 до 7860 мм, толщина 200 мм | шт. | [5 empty] | + | + | [12 empty] | КП | [5 empty] | нов (ЖС) | ++
3.2 | Панели стеновые внутренние железобетонные с предустановленными закладными деталями для стыковки и монтажа изделий в проектное положение, с узлами опирания несъемной опалубки перекрытий "Филигран", несущие, бетон В25, F75, W4, высота от 1830 мм до 2980 мм, ширина от 500 до 7860 мм, толщина 200 мм | шт. | [5 empty] | + | [19 empty] | нов (ЖС) | ++
3.3 | Панели стеновые внутренние железобетонные с предустановленными закладными деталями для стыковки и монтажа изделий в проектное положение, с узлами опирания несъемной опалубки перекрытий "Филигран", несущие, бетон В30, F75, W4, высота от 1830 мм до 2760 мм, ширина от 3160 мм до 6100 мм, толщина 160 мм | шт. | [5 empty] | + | [19 empty] | нов (ЖС) | ++
4 | Устройство сборных панелей ограждения лоджий | шт. | [5 empty] | + | [13 empty] | 3.7-40-2 | [5 empty] | нов (ЖС) | ++
4.1 | Панели ограждений лоджий железобетонные плоские. Бетон В30, под облицовку плитками в заводских условиях, категория бетонной поверхности А4, высотой 0,9м. Толщина 100мм | шт. | [5 empty] | + | + | [5 empty] | 1.5-4-1289 | Ограждения лоджий и балконов железобетонные, типа ОЛ, без шпатлевания в заводских условиях, для жилых зданий | м3 |  |  |  |  | 1.5-4-1289 | [5 empty] | нов (ЖС) | ++
5 | Устройство металлических конструкций для сборных стеновых панелей | [7 empty] | + | [18 empty] | нов (ЖС) | ++
5.1 | Уголок 125х125х8 | т | [6 empty] | + | [18 empty] | нов (ЖС) | ++
5.2 | Уголок 100х100х8 | т | [6 empty] | + | [18 empty] | нов (ЖС) | ++
5.3 | Уголок 100х63х6 | т | [6 empty] | + | [18 empty] | нов (ЖС) | ++
5.4 | Уголок 75х50х8 | т | [6 empty] | + | [18 empty] | нов (ЖС) | ++
5.5 | Прокат листовой t=8 мм | т | [6 empty] | + | [18 empty] | нов (ЖС) | ++
5.6 | Арматура d=16 мм А240 | т |  | Класс, диаметр |  |  |  |  | + | [5 empty] | 1.3-4-5 | Арматурные заготовки (стержни, хомуты и т.п.), не собранные в каркасы или сетки, углеродистая сталь общего назначения и арматурная сталь гладкая, класс А-I, диаметр от 16 до 18 мм | т | [10 empty] | нов (ЖС) | ++
5.7 | ЦПР М200 | м3 | [6 empty] | + | [18 empty] | нов (ЖС) | ++
Подраздел 14. Надземная часть здания. Сборные шахты лифтов | [7 empty] | + | + | [18 empty] | нов (ЖС) | ++
1 | Устройство сборных шахт лифтов | шт. | [5 empty] | + | [13 empty] | 3.7-41-4 | [5 empty] | нов (ЖС) | ++
1.1 | Шахта лифтовая ША32с 30В1 | шт. | [5 empty] | + | [19 empty] | нов (ЖС) | ++
1.2 | Шахта лифтовая ШАГ50п30 В1 | шт. | [5 empty] | + | [19 empty] | нов (ЖС) | ++
1.3 | Шахта лифтовая 35 ШЛ 40с22-3.1 | шт. | [6 empty] | + | [5 empty] | 1.5-4-1433 | Блок объемный шахт лифта железобетонный нижний, типа ШЛ, бетон В25, F50, категории бетонных поверхностей А4, для жилых зданий | м3 |  |  |  |  | 1.5-4-1433 | [5 empty] | нов (ЖС) | ++
1.4 | Шахта лифтовая 35 ШЛ 40с28.6-3.1 | шт. | [6 empty] | + | [18 empty] | нов (ЖС) | ++
1.5 | Шахта лифтовая 35 ШЛ 40с30-3.1 | шт. | [6 empty] | + | [18 empty] | нов (ЖС) | ++
1.6 | Шахта лифтовая 35 ШЛГ 100с22 | шт. | [6 empty] | + | [5 empty] | 1.5-4-1435 | Блок объемный шахт лифта железобетонный средний, типа ШЛГ, бетон В25, F50, категории бетонных поверхностей А4, для жилых зданий | м3 |  |  |  |  | 1.5-4-1435 | [5 empty] | нов (ЖС) | ++
1.7 | Шахта лифтовая 35 ШЛГ 100с28.6 | шт. | [6 empty] | + | [18 empty] | нов (ЖС) | ++
1.8 | Шахта лифтовая 35 ШЛГ 100с30 | шт. | [6 empty] | + | [18 empty] | нов (ЖС) | ++
1.9 | Доборный элемент шахты ША32с9 30В1 | шт. | [5 empty] | + | [19 empty] | нов (ЖС) | ++
1.10 | Доборный элемент шахты ШАГ50п9 В1 | шт. | [5 empty] | + | [19 empty] | нов (ЖС) | ++
2 | Устройство герметизации стыков | м | [12 empty] | 3.7-58-1 | Устройство герметизации горизонтальных и вертикальных стыков стеновых панелей прокладками на клею в один ряд | 100 м |  |  |  |  | 3.7-58-1
2.1 | Шнур Вилатерм внутренний d80мм (сплошной) | м | [5 empty] | + | + | [5 empty] | 1.1-1-983 | Прокладки из вспененного полиэтилена уплотнительные и теплоизоляционные сплошного сечения, наружный диаметр от 45 до 55 мм | м3 |  |  |  |  | 1.1-1-983 | [5 empty] | нов (ЖС) | ++
2.2 | Ц-п раствор М450 | м3 | [6 empty] | + | [5 empty] | 1.1-1-394 | Мастика клеящая каучуковая, типа КН-2 | кг |  |  |  |  | 1.1-1-394 | [5 empty] | нов (ЖС) | ++
Подраздел 15. Надземная часть здания. Монолитные шахты лифтов |  |  |  |  | - | - | - | - | - | + | - | - |  | - | [13 empty] | нов (ЖС) | ++
1 | Монтаж/демонтаж опалубки стен | м2 | [7 empty] | + |  |  |  |  | 3.6-86-1/3.6-87-1 | Монтаж опалубки монолитных железобетонных конструкций стен надземной части зданий при высоте здания более 40 до 57 м/Демонтаж опалубки монолитных железобетонных конструкций стен надземной части зданий при высоте здания более 40 до 57 м | 100 м2 | [5 empty] | 3.6-86-1/3.6-87-1 |  |  |  |  | нов (ЖС) | ++ |  | расширить диапазон расценок по высоте
2 | Устройство арматурных стержней в опалубку стен | т | [7 empty] | + |  |  |  |  | 3.6-88-3 | Установка арматурных изделий, отдельных стержней в опалубку монолитных железобетонных конструкций стен надземной части зданий при высоте здания более 40 до 57 м | т | [5 empty] | 3.6-88-3 |  |  |  |  | нов (ЖС) | ++
2.1 | Арматура d=8 мм А500С | т |  | Класс, диаметр | [5 empty] | + |  |  |  |  | 1.3-4-20 | Арматурные заготовки (стержни, хомуты и т.п.), не собранные в каркасы или сетки, арматурная сталь периодического профиля, класс А-III, диаметр 8 мм | т | [10 empty] | нов (ЖС) | ++
2.2 | Арматура d=12 мм А500С | т |  | Класс, диаметр | [5 empty] | + |  |  |  |  | 1.3-4-22 | Арматурные заготовки (стержни, хомуты и т.п.), не собранные в каркасы или сетки, арматурная сталь периодического профиля, класс А-III, диаметр от 12 до 14 мм | т | [5 empty] | 1.3-4-22 |  |  |  |  | нов (ЖС) | ++
2.3 | Арматура d=16 мм А500С | т |  | Класс, диаметр | [5 empty] | + |  |  |  |  | 1.3-4-23 | Арматурные заготовки (стержни, хомуты и т.п.), не собранные в каркасы или сетки, арматурная сталь периодического профиля, класс А-III, диаметр от 16 до 18 мм | т | [5 empty] | 1.3-4-23 |  |  |  |  | нов (ЖС) | ++
2.4 | Арматура d=25 мм А500С | т |  | Класс, диаметр | [5 empty] | + |  |  |  |  | 1.3-4-25 | Арматурные заготовки (стержни, хомуты и т.п.), не собранные в каркасы или сетки, арматурная сталь периодического профиля, класс А-III, диаметр от 25 до 28 мм | т | [5 empty] | 1.3-4-25 |  |  |  |  | нов (ЖС) | ++
3 | Бетонирование монолитных железобетонных конструкций стен | м3 | [7 empty] | + |  |  |  |  | 3.6-89-3 | Бетонирование по схеме "кран-бадья" монолитных железобетонных конструкций стен толщиной до 200 мм, надземной части зданий при высоте здания более 40 до 57 м | 100 м3 | [5 empty] | 3.6-89-3 |  |  |  |  | нов (ЖС) | ++
3.1 | Бетон В25, W4, F100 | м3 |  | В, F, W, заполнитель | [5 empty] | + |  |  |  |  | 1.3-1-175 | Смесь бетонная тяжелого бетона БСТ на гравийном щебне, крупность заполнителя от 5 до 20 мм, класс прочности В25 (М350), П4, F100, W4 | м3 | [5 empty] | 1.3-1-175 |  |  |  |  | нов (ЖС) | ++
4 | Монтаж/демонтаж опалубки перекрытий | м2 | [7 empty] | + |  |  |  |  | 3.6-90-4/3.6-91-4 | Монтаж опалубки монолитных железобетонных конструкций перекрытий надземной части зданий при высоте здания более 57 до 75 м/Демонтаж опалубки монолитных железобетонных конструкций перекрытий надземной части зданий при высоте здания более 57 до 75 м | 100 м2 | [5 empty] | 3.6-90-4/3.6-91-4 |  |  |  |  | нов (ЖС) | ++ |  | расширить диапазон расценок по высоте
5 | Устройство арматурных стержней в опалубку перекрытий | т | [7 empty] | + |  |  |  |  | 3.6-92-5 | Установка арматурных изделий, отдельных стержней в опалубку монолитных железобетонных конструкций перекрытий надземной части зданий при высоте здания более 57 до 75 м | т | [5 empty] | 3.6-92-5 |  |  |  |  | нов (ЖС) | ++
5.1 | Арматура d=8 мм А500С | т |  | Класс, диаметр | [5 empty] | + |  |  |  |  | 1.3-4-20 | Арматурные заготовки (стержни, хомуты и т.п.), не собранные в каркасы или сетки, арматурная сталь периодического профиля, класс А-III, диаметр 8 мм | т | [5 empty] | 1.3-4-20 |  |  |  |  | нов (ЖС) | ++
5.2 | Арматура d=12 мм А500С | т |  | Класс, диаметр | [5 empty] | + |  |  |  |  | 1.3-4-22 | Арматурные заготовки (стержни, хомуты и т.п.), не собранные в каркасы или сетки, арматурная сталь периодического профиля, класс А-III, диаметр от 12 до 14 мм | т | [5 empty] | 1.3-4-22 |  |  |  |  | нов (ЖС) | ++
5.3 | Арматура d=16 мм А500С | т |  | Класс, диаметр | [5 empty] | + |  |  |  |  | 1.3-4-23 | Арматурные заготовки (стержни, хомуты и т.п.), не собранные в каркасы или сетки, арматурная сталь периодического профиля, класс А-III, диаметр от 16 до 18 мм | т | [5 empty] | 1.3-4-23 |  |  |  |  | нов (ЖС) | ++
5.4 | Арматура d=20 мм А500С | т |  | Класс, диаметр | [5 empty] | + |  |  |  |  | 1.3-4-24 | Арматурные заготовки (стержни, хомуты и т.п.), не собранные в каркасы или сетки, арматурная сталь периодического профиля, класс А-III, диаметр от 20 до 22 мм | т | [5 empty] | 1.3-4-24 |  |  |  |  | нов (ЖС) | ++
5.5 | Арматура d=5 мм Вр-1 | т |  | Класс, диаметр | [5 empty] | + |  |  |  |  | 1.3-4-75 | Каркасы и сетки арматурные плоские, собранные и сваренные (связанные) в арматурные изделия, класс Вр-1, диаметр 5 мм | т | [5 empty] | 1.3-4-75 |  |  |  |  | нов (ЖС) | ++ |  | В смете есть работа 3.6-92-2
6 | Устройство закладных деталей | т | [10 empty] | + |  | 3.6-6-8 | Установка закладных деталей весом до 20 кг | т | [8 empty] | 3.6-6-8
6.1 | Закладная деталь МН120-6 Cерия 1.400-15 | шт. | [10 empty] | + |  | 1.3-4-80 | Каркасы и сетки арматурные плоские, собранные и сваренные (связанные) в арматурные изделия, закладные и накладные детали со сваркой | т | [8 empty] | 1.3-4-80
6.2 | Закладная деталь МН149-6 Cерия 1.400-15 | шт. | [10 empty] | + | [12 empty] | 1.3-4-80
6.3 | Закладная деталь МН123-6 Cерия 1.400-15 | шт. | [10 empty] | + | [12 empty] | 1.3-4-80
6.4 | Закладная деталь МН140-6 Cерия 1.400-15 | шт. | [10 empty] | + | [12 empty] | 1.3-4-80
6.5 | Закладная деталь МН112-6 Cерия 1.400-15 | шт. | [10 empty] | + | [12 empty] | 1.3-4-80
6.6 | Закладная деталь МН163-6 Cерия 1.400-15 | шт. | [10 empty] | + | [12 empty] | 1.3-4-80
6.7 | Закладная деталь МН106-3 Cерия 1.400-15 | [11 empty] | + | [12 empty] | 1.3-4-80
6.8 | Арматура d=10 мм А240 | т |  | Класс, диаметр | [8 empty] | + | [12 empty] | 1.3-4-80
7 | Бетонирование монолитных железобетонных конструкций перекрытий | м3 | [7 empty] | + |  |  |  |  | 3.6-93-9 | Бетонирование по схеме "кран-бадья" монолитных железобетонных конструкций перекрытий при площади перекрытия между осями колонн или стен до 10 м2, надземной части зданий при высоте здания более 57 до 75 м | 100 м3 | [5 empty] | 3.6-93-9 |  |  |  |  | нов (ЖС) | ++
7.1 | Бетон В25, W4, F100 | м3 |  | В, F, W, заполнитель | [5 empty] | + |  |  |  |  | 1.3-1-175 | Смесь бетонная тяжелого бетона БСТ на гравийном щебне, крупность заполнителя от 5 до 20 мм, класс прочности В25 (М350), П4, F100, W4 | м3 | [5 empty] | 1.3-1-175 |  |  |  |  | нов (ЖС) | ++
[15 empty] | 3.6-98-1 | Уход за бетоном при среднесуточной температуре воздуха +5 градусов C и выше | м3
Подраздел 16. Надземная часть здания. Сборно-монолитные плиты перекрытия по несъёмной опалубке | [7 empty] | + | + |  |  |  | + | [14 empty] | нов (ЖС) | ++ |  | объединить с подразделом перекрытия по профлисту
1 | Устройство профилированного листа | [11 empty] | + |  | 3.6-104-1 | Монтаж несъемной опалубки сталебетонных перекрытий из стального профилированного настила при ширине листа 1000 мм | 100 м2 | [8 empty] | 3.6-104-1 |  |  |  |  | и посмотреть проект
1.1 | Профилированный лист - Н75-750-0,9 | м2 | [10 empty] | + |  | 1.1-1-2112 | Профили стальные оцинкованные, с трапециевидной формой гофра, для настилов и стеновых ограждений, высота 35 мм, монтажная ширина 1060 мм, толщина 0,9 мм, типа НС35-1060-0,9 | м2 | [8 empty] | 1.1-1-2112
2 | Устройство арматурных стержней | т | [5 empty] | + | + |  |  |  | + |  | 3.6-96-5 | Установка арматурных изделий, отдельных стержней в опалубку монолитных железобетонных конструкций перекрытий надземной части зданий при высоте здания более 75 до 105 м | т |  |  |  |  | 3.6-96-5 | [5 empty] | нов (ЖС) | ++
2.1 | Арматура d=6 мм А240 | т |  | Класс, диаметр | [8 empty] | +
2.2 | Арматура d=10 мм А240 | т |  | Класс, диаметр | [8 empty] | + |  | 1.3-4-3 | Арматурные заготовки (стержни, хомуты и т.п.), не собранные в каркасы или сетки, углеродистая сталь общего назначения и арматурная сталь гладкая, класс А-I, диаметр 10 мм | т | [8 empty] | 1.3-4-3
2.3 | Арматура d=8 мм А500С | т |  | Класс, диаметр |  |  |  | + | [6 empty] | 1.3-4-20 | Арматурные заготовки (стержни, хомуты и т.п.), не собранные в каркасы или сетки, арматурная сталь периодического профиля, класс А-III, диаметр 8 мм | т | [10 empty] | нов (ЖС) | ++
2.4 | Арматура d=10 мм А500С | т |  | Класс, диаметр |  |  |  | + | + |  |  |  | + |  | 1.3-4-21 | Арматурные заготовки (стержни, хомуты и т.п.), не собранные в каркасы или сетки, арматурная сталь периодического профиля, класс А-III, диаметр 10 мм | т |  |  |  |  | 1.3-4-21 |  |  |  | 1.3-4-21 |  | нов (ЖС) | ++
2.5 | Арматура d=12 мм А500С | т |  | Класс, диаметр |  |  |  | + | + | [5 empty] | 1.3-4-22 | Арматурные заготовки (стержни, хомуты и т.п.), не собранные в каркасы или сетки, арматурная сталь периодического профиля, класс А-III, диаметр от 12 до 14 мм | т | [10 empty] | нов (ЖС) | ++
2.6 | Арматура d=16 мм А500С | т |  | Класс, диаметр |  |  |  | + | + | [5 empty] | 1.3-4-23 | Арматурные заготовки (стержни, хомуты и т.п.), не собранные в каркасы или сетки, арматурная сталь периодического профиля, класс А-III, диаметр от 16 до 18 мм | т | [10 empty] | нов (ЖС) | ++
3 | Устройство закладных деталей | [6 empty] | + | [6 empty] | 3.6-96-7 | Установка закладных деталей монолитных железобетонных конструкций надземной части зданий при высоте здания более 75 до 105 м | т |  |  |  |  | 3.6-96-7 | [5 empty] | нов (ЖС) | ++
3.1 | Арматура d=8 мм А500С | т |  | Класс, диаметр |  |  |  |  | + | [5 empty] | 1.3-4-20 | Арматурные заготовки (стержни, хомуты и т.п.), не собранные в каркасы или сетки, арматурная сталь периодического профиля, класс А-III, диаметр 8 мм | т |  |  |  |  | 1.3-4-20 | [5 empty] | нов (ЖС) | ++
3.2 | Арматура d=12 мм А500С | т |  | Класс, диаметр |  |  |  | + | [6 empty] | 1.3-4-22 | Арматурные заготовки (стержни, хомуты и т.п.), не собранные в каркасы или сетки, арматурная сталь периодического профиля, класс А-III, диаметр от 12 до 14 мм | т |  |  |  |  | 1.3-4-22 | [5 empty] | нов (ЖС) | ++
3.3 | Прокат листовой t=6 мм | т | [6 empty] | + | [18 empty] | нов (ЖС) | ++
3.4 | Прокат листовой t=8 мм | т | [5 empty] | + | + | [18 empty] | нов (ЖС) | ++
4 | Бетонирование | [6 empty] | + |  |  |  |  | + |  | 3.6-81-11 | Бетонирование по схеме "кран-бадья" монолитных железобетонных конструкций перекрытий при площади перекрытия между осями колонн или стен более 20 м2, надземной части зданий при высоте здания до 30 м | 100 м3 | [8 empty] | 3.6-81-11 |  | нов (ЖС) | ++
4.1 | Бетон В25, W4, F75 | м3 |  | В, F, W, заполнитель | [8 empty] | +
4.2 | Бетон В25, W4, F150 | м3 |  | В, F, W, заполнитель |  |  |  | + | [19 empty] | нов (ЖС) | ++
4.3 | Бетон В25, W6, F150 | м3 |  | В, F, W, заполнитель | [21 empty] | 1.3-1-41
4.4 | Бетон В30, W4, F75 | м3 |  | В, F, W, заполнитель |  |  |  |  | + | [18 empty] | нов (ЖС) | ++
[15 empty] | 3.6-98-1 | Уход за бетоном при среднесуточной температуре воздуха +5 градусов C и выше | м3 | [8 empty] | 3.6-98-1
5 | Заделка стыков | [7 empty] | + | [18 empty] | нов (ЖС) | ++
5.1 | Вилатерм d=60 мм | м | [6 empty] | + | [18 empty] | нов (ЖС) | ++
5.2 | ЦПР М200 | м3 | [6 empty] | + | [18 empty] | нов (ЖС) | ++
Подраздел 17. Надземная часть здания. Сборные плиты перекрытия | [7 empty] | + | + | [18 empty] | нов (ЖС) | ++
1 | Устройство сборных плит перекрытия | шт. | [5 empty] | + | + | [5 empty] | 3.7-3-6 | Укладка плит перекрытий площадью более 5 м2 при наибольшей массе монтажных элементов до 5 т | 100 шт. |  |  |  |  | 3.7-3-6 | [5 empty] | нов (ЖС) | ++
[15 empty] | 3.7-3-7 | Укладка плит перекрытий площадью более 5 м2 при наибольшей массе монтажных элементов более 5 т | 100 шт. |  |  |  |  | 3.7-3-7
1.1 | Плита перекрытия железобетонная однослойная для жилых зданий | шт. | [5 empty] | + | + | [5 empty] | 1.5-4-1267 | Плита перекрытия железобетонная сплошная, без шпатлевания в заводских условиях, для жилых зданий | м3 |  |  |  |  | 1.5-4-1267 | [5 empty] | нов (ЖС) | ++
1.2 | Плита перекрытия железобетонная однослойная для балконов и лоджий | шт. | [12 empty] | 1.5-4-1269 | Плита перекрытия железобетонная балконов и лоджий, без шпатлевания в заводских условиях, для жилых зданий | м3 |  |  |  |  | 1.5-4-1269
1.3 | Смесь бетонная В12,5 | м3 | [12 empty] | 1.3-1-14 | Смесь бетонная мелкозернистого бетона БСМ, класс прочности В12,5 (М150) | м3 |  |  |  |  | 1.3-1-14
Подраздел 18. Надземная часть здания. Герметизация наружных горизонтальных стыков сборных стеновых панелей | [7 empty] | + | + | [18 empty] | нов (ЖС) | ++
1 | Устройство герметизация наружных горизонтальных стыков сборных стеновых панелей | [6 empty] | + | + | [5 empty] | 3.7-85-5 | Устройство герметизации горизонтальных и вертикальных стыков стеновых панелей с люлек прокладками на клею в один ряд | 100 м |  |  |  |  | 3.7-85-5 | [5 empty] | нов (ЖС) | ++
1.1 | Вилатерм d=20 мм | м | [5 empty] | + | + | [5 empty] | 1.1-1-981 | Прокладки из вспененного полиэтилена уплотнительные и теплоизоляционные сплошного сечения, наружный диаметр от 23 до 35 мм | м |  |  |  |  | 1.1-1-981 | [5 empty] | нов (ЖС) | ++
1.2 | Герметик полиуретановый | кг | [5 empty] | + | + | [18 empty] | нов (ЖС) | ++
1.3 | Минеральная вата | м3 | [5 empty] | + | [19 empty] | нов (ЖС) | ++
1.4 | Герметизирующая лента | м | [5 empty] | + | [19 empty] | нов (ЖС) | ++
1.5 | ЦПР М200 | м3 | [5 empty] | + | [19 empty] | нов (ЖС) | ++
Подраздел 19. Надземная часть здания. Герметизация наружных вертикальных стыков сборных стеновых панелей | [7 empty] | + | + | [18 empty] | нов (ЖС) | ++
1 | Устройство герметизация наружных вертикальных стыков сборных стеновых панелей | [6 empty] | + | + | [5 empty] | 3.7-85-5 | Устройство герметизации горизонтальных и вертикальных стыков стеновых панелей с люлек прокладками на клею в один ряд | 100 м |  |  |  |  | 3.7-85-5 | [5 empty] | нов (ЖС) | ++
1.1 | Вилатерм d=20 мм | м | [5 empty] | + | + | [5 empty] | 1.1-1-981 | Прокладки из вспененного полиэтилена уплотнительные и теплоизоляционные сплошного сечения, наружный диаметр от 23 до 35 мм | м |  |  |  |  | 1.1-1-981 | [5 empty] | нов (ЖС) | ++
1.2 | Герметик полиуретановый | кг | [5 empty] | + | + | [18 empty] | нов (ЖС) | ++
1.3 | Минеральная вата | м3 | [5 empty] | + | [19 empty] | нов (ЖС) | ++
1.4 | Герметизирующая лента | м | [5 empty] | + | [19 empty] | нов (ЖС) | ++
1.5 | ЦПР М200 | м3 | [5 empty] | + | [19 empty] | нов (ЖС) | ++
Подраздел 20. Надземная часть здания. Герметизация внутренних горизонтальных стыков сборных стеновых панелей | [7 empty] | + | + | [18 empty] | нов (ЖС) | ++
1 | Устройство герметизация внутренних горизонтальных стыков сборных стеновых панелей | [6 empty] | + | + | [18 empty] | нов (ЖС) | ++
1.1 | Вилатерм d=40 мм | м | [5 empty] | + | + | [18 empty] | нов (ЖС) | ++
1.2 | Минеральная вата | м3 | [5 empty] | + | + | [18 empty] | нов (ЖС) | ++
1.3 | Герметизирующая лента | м | [5 empty] | + | + | [18 empty] | нов (ЖС) | ++
1.4 | ЦПР М200 | м3 | [5 empty] | + | + | [18 empty] | нов (ЖС) | ++
Подраздел 21. Надземная часть здания. Герметизация внутренних вертикальных стыков сборных стеновых панелей | [7 empty] | + | + | [18 empty] | нов (ЖС) | ++
1 | Устройство герметизация внутренних вертикальных стыков сборных стеновых панелей | [6 empty] | + | + | [18 empty] | нов (ЖС) | ++
1.1 | Герметизирующая лента | м | [5 empty] | + | + | [18 empty] | нов (ЖС) | ++
1.2 | ЦПР М200 | м3 | [5 empty] | + | + | [18 empty] | нов (ЖС) | ++
Подраздел 22. Надземная часть здания. Устройство сантехкабин | [7 empty] | + | + | [18 empty] | нов (ЖС) | ++
1 | Устройство сборных сантехкабин | [6 empty] | + | + | [18 empty] | нов (ЖС) | ++
1.1 | Сантехкабина | шт. | [5 empty] | + | + | [18 empty] | нов (ЖС) | ++
2 | Устройство герметизации стыков | [13 empty] | 3.7-58-1 | Устройство герметизации горизонтальных и вертикальных стыков стеновых панелей прокладками на клею в один ряд | 100 м |  |  |  |  | 3.7-58-1
2.1 | Шнур Вилатерм | м | [5 empty] | + | + | [5 empty] | 1.1-1-983 | Прокладки из вспененного полиэтилена уплотнительные и теплоизоляционные сплошного сечения, наружный диаметр от 45 до 55 мм | м |  |  |  |  | 1.1-1-983 | [5 empty] | нов (ЖС) | ++
2.2 | Шумоизоляция типа «Шумостоп С2» | м2 | [5 empty] | + | + | [18 empty] | нов (ЖС) | ++
2.3 | Полиэтиленовая пленка | м2 | [5 empty] | + | + | [18 empty] | нов (ЖС) | ++
2.4 | Выравнивающая стяжка | м3 | [5 empty] | + | + | [18 empty] | нов (ЖС) | ++
2.5 | Кирпичная кладка М150 на р-ре М100 | м3 | [5 empty] | + | + | [18 empty] | нов (ЖС) | ++
Подраздел 23. Надземная часть здания. Сборные вентблоки |  |  |  |  | - | - | - | + | + | + | - | - |  | - | [13 empty] | нов (ЖС) | ++
1 | Устройство сборных вентблоков | [6 empty] | + | + | + | [11 empty] | 3.7-41-5 | [5 empty] | нов (ЖС) | ++
1.1 | Блок вентиляционный | шт. | [5 empty] | + | + | + |  |  |  |  | 1.5-4-1266 | Блок вентиляционный железобетонный, без шпатлевания в заводских условиях, для жилых зданий | м3 |  |  |  |  | 1.5-4-1266 | [5 empty] | нов (ЖС) | ++
2 | Устройство крепления | [13 empty] | 3.9-35-2 | Монтаж мелких конструкций из стали различного профиля массой свыше 20 до 50 кг | т |  |  |  |  | 3.9-35-2
2.1 | Уголок 100х100х10 | т | [7 empty] | + |  |  |  |  | 1.6-1-269 | Элементы отдельные конструктивные с преобладанием горячекатаных профилей, средняя масса сборочной единицы до 0,05 т | т |  |  |  |  | 1.6-1-269 | [5 empty] | нов (ЖС) | ++
2.2 | Уголок 45х45х4 | т | [5 empty] | + | + | [5 empty] | 1.6-1-269 | Элементы отдельные конструктивные с преобладанием горячекатаных профилей, средняя масса сборочной единицы до 0,05 т | т |  |  |  |  | 1.6-1-269 | [5 empty] | нов (ЖС) | ++
2.3 | Уголок 100х65х10 | т | [7 empty] | + |  |  |  |  | 1.6-1-269 | Элементы отдельные конструктивные с преобладанием горячекатаных профилей, средняя масса сборочной единицы до 0,05 т | т |  |  |  |  | 1.6-1-269 | [5 empty] | нов (ЖС) | ++
2.4 | Уголок 125x80х10 | т | [5 empty] | + | + | [5 empty] | 1.6-1-269 | Элементы отдельные конструктивные с преобладанием горячекатаных профилей, средняя масса сборочной единицы до 0,05 т | т |  |  |  |  | 1.6-1-269 | [5 empty] | нов (ЖС) | ++
2.5 | Прокат листовой t=4 мм | т | [5 empty] | + | [6 empty] | 1.6-1-269 | Элементы отдельные конструктивные с преобладанием горячекатаных профилей, средняя масса сборочной единицы до 0,05 т | т |  |  |  |  | 1.6-1-269 | [5 empty] | нов (ЖС) | ++
2.6 | Прокат листовой t=8 мм | т | [5 empty] | + | + | [5 empty] | 1.6-1-269 | Элементы отдельные конструктивные с преобладанием горячекатаных профилей, средняя масса сборочной единицы до 0,05 т | т |  |  |  |  | 1.6-1-269 | [5 empty] | нов (ЖС) | ++
2.7 | Прокат листовой t=10 мм | т | [5 empty] | + | [6 empty] | 1.6-1-269 | Элементы отдельные конструктивные с преобладанием горячекатаных профилей, средняя масса сборочной единицы до 0,05 т | т |  |  |  |  | 1.6-1-269 | [5 empty] | нов (ЖС) | ++
2.8 | Прокат листовой t=18 мм | т | [6 empty] | + | [5 empty] | 1.6-1-269 | Элементы отдельные конструктивные с преобладанием горячекатаных профилей, средняя масса сборочной единицы до 0,05 т | т |  |  |  |  | 1.6-1-269 | [5 empty] | нов (ЖС) | ++
2.9 | Анкер ВZ М10 12-40/100 | шт. | [5 empty] | + | + | [5 empty] | 1.7-5-260 | Анкер забивной, стальной, оцинкованный, для установки в сжатой зоне бетона, внутренняя резьба М10, диаметр 12 мм, длина 40 мм | 100 шт. |  |  |  |  | 1.7-5-260 | [5 empty] | нов (ЖС) | ++
3 | Герм
3.1 | Шнур Вилатерм | м | [5 empty] | + | + | [18 empty] | нов (ЖС) | ++
3.2 | Раствор М100 | м3 | [5 empty] | + | + | + | [17 empty] | нов (ЖС) | ++
Подраздел 24. Надземная часть здания. Монолитные вентблоки |  |  |  |  | - | - | - | - | - | + | - | - |  | - | [13 empty] | нов (ЖС) | ++
1 | Монтаж/демонтаж опалубки | м2 | [7 empty] | + |  |  |  |  | 3.6-90-1/3.6-91-1 | Монтаж опалубки монолитных железобетонных конструкций стен надземной части зданий при высоте здания более 57 до 75 м/Демонтаж опалубки монолитных железобетонных конструкций стен надземной части зданий при высоте здания более 57 до 75 м | 100 м2 | [5 empty] | 3.6-90-1/3.6-91-1 |  |  |  |  | нов (ЖС) | ++
2 | Устройство арматурных стержней в опалубку | т | [7 empty] | + |  |  |  |  | 3.6-92-3 | Установка арматурных изделий, отдельных стержней в опалубку монолитных железобетонных конструкций стен надземной части зданий при высоте здания более 57 до 75 м | т | [5 empty] | 3.6-92-3 |  |  |  |  | нов (ЖС) | ++
2.1 | Арматура d=8 мм А500С | т |  | Класс, диаметр | [5 empty] | + |  |  |  |  | 1.3-4-20 | Арматурные заготовки (стержни, хомуты и т.п.), не собранные в каркасы или сетки, арматурная сталь периодического профиля, класс А-III, диаметр 8 мм | т | [5 empty] | 1.3-4-20 |  |  |  |  | нов (ЖС) | ++
2.2 | Арматура d=12 мм А500С | т |  | Класс, диаметр | [5 empty] | + |  |  |  |  | 1.3-4-22 | Арматурные заготовки (стержни, хомуты и т.п.), не собранные в каркасы или сетки, арматурная сталь периодического профиля, класс А-III, диаметр от 12 до 14 мм | т | [5 empty] | 1.3-4-22 |  |  |  |  | нов (ЖС) | ++
3 | Бетонирование монолитных железобетонных конструкций | м3 | [7 empty] | + |  |  |  |  | 3.6-93-3 | Бетонирование по схеме "кран-бадья" монолитных железобетонных конструкций стен толщиной до 200 мм, надземной части зданий при высоте здания более 57 до 75 м | 100 м3 | [5 empty] | 3.6-93-3 |  |  |  |  | нов (ЖС) | ++
3.1 | Бетон В25, W4, F100 | м3 |  | В, F, W, заполнитель | [5 empty] | + |  |  |  |  | 1.3-1-175 | Смесь бетонная тяжелого бетона БСТ на гравийном щебне, крупность заполнителя от 5 до 20 мм, класс прочности В25 (М350), П4, F100, W4 | м3 | [5 empty] | 1.3-1-175 |  |  |  |  | нов (ЖС) | ++
Подраздел 25. Надземная часть здания. Инженерные блоки | [7 empty] | + | + | [18 empty] | нов (ЖС) | ++
1 | Устройство сборных инженерных блоков | [6 empty] | + | + | [12 empty] | 3.7-41-6 | [5 empty] | нов (ЖС) | ++
1.1 | БПТ (от 1 до 2,5 т). Пожаротушение, с трубопроводами ХВС, освещением, пожарными кранами, пожарными рукавами, дверным блоком стальным, бетон В25, F50, W6 | шт. | [5 empty] | + | + | [18 empty] | нов (ЖС) | ++
1.2 | БХГО (от 1 до 2,5 т). Отопление, водоснабжение, канализация, с трубопроводами, освещением, квартирной станцией горизонтального размещения для систем отопления и водоснабжения с циркуляцией ГВС, дверным блоком стальным, бетон В25, F50, W6 | шт. | [5 empty] | + | + | [5 empty] | 1.25-3-2 | Ниша инженерных коммуникаций железобетонная (отопление, водоснабжение, канализация), с трубопроводами, освещением, квартирной станцией горизонтального размещения для систем отопления и водоснабжения с циркуляцией ГВС, дверным блоком стальным, бетон В25, F50, W6, категории бетонных поверхностей: лицевых А3, невидимых А6, размеры 1830х550х2980 мм, для жилых и общественных зданий | шт. |  |  |  |  | 1.25-3-2 | [5 empty] | нов (ЖС) | ++
1.3 | БЭЛ (от 1 до 2,5 т). Электроснабжение, с освещением, учетно-распледелительными ящиками, электротехническими коробами, дверным блоком стальным, бетон В25, F50, W6 | шт. | [5 empty] | + | + | [18 empty] | нов (ЖС) | ++
1.4 | БСЛ (от 1 до 2,5 т). Слаботочные системы, с освещением, лотками кабельными лестничного типа из оцинкованной стали, дверным блоком стальным, бетон В25, F50, W6 | шт. | [5 empty] | + | + | [18 empty] | нов (ЖС) | ++
2 | Устройство герметизации стыков | [13 empty] | 3.7-58-1 | Устройство герметизации горизонтальных и вертикальных стыков стеновых панелей прокладками на клею в один ряд | 100 м |  |  |  |  | 3.7-58-1
2.1 | Жгут Вилатерм | м | [5 empty] | + | [19 empty] | нов (ЖС) | ++
2.2 | Шнур Вилатерм | м | [6 empty] | + | [5 empty] | 1.1-1-981 | Прокладки из вспененного полиэтилена уплотнительные и теплоизоляционные сплошного сечения, наружный диаметр от 23 до 35 мм | м |  |  |  |  | 1.1-1-981 | [5 empty] | нов (ЖС) | ++
2.6 | Шнур базальтовый | м | [5 empty] | + | + | [5 empty] | 1.1-1-8320 | Шнур базальтовый, типа ШБТ, диаметр 30 мм | м |  |  |  |  | 1.1-1-8320 | [5 empty] | нов (ЖС) | ++
2.3 | Раствор М100 | м3 | [6 empty] | + | [18 empty] | нов (ЖС) | ++
2.4 | ЦПР М200 | м3 | [5 empty] | + | [19 empty] | нов (ЖС) | ++
2.5 | Мастика каучуковая | м | [5 empty] | + | + | [5 empty] | 1.1-1-394 | Мастика клеящая каучуковая, типа КН-2 | кг |  |  |  |  | 1.1-1-394 | [5 empty] | нов (ЖС) | ++
Подраздел 26. Надземная часть здания. Металличесские конструкции |  |  |  |  | - | - | - | - | + | + | - | + | + | - | [13 empty] | нов (СОЦ) | ++ | +
1 | Устройство ферм | шт. | [9 empty] | + | [15 empty] | нов (СОЦ) |  | +
1.1 | Труба квадратная 200х200х10, С245 | т | [9 empty] | + | [15 empty] | нов (СОЦ) |  | +
1.2 | Труба квадратная 160х160х8, С245 | т | [9 empty] | + | [15 empty] | нов (СОЦ) |  | +
1.3 | Труба квадратная 150х150х8, С255 | т | [9 empty] | + | [15 empty] | нов (СОЦ) |  | +
1.4 | Труба квадратная 120х120х8, С245 | т | [9 empty] | + | [15 empty] | нов (СОЦ) |  | +
1.5 | Труба квадратная 100х100х8, С245 | т | [9 empty] | + | [15 empty] | нов (СОЦ) |  | +
1.6 | Труба квадратная 100х100х8, С255 | т | [9 empty] | + | [15 empty] | нов (СОЦ) |  | +
1.7 | Пластина t=30 мм | т | [9 empty] | + | [15 empty] | нов (СОЦ) |  | +
1.8 | Пластина t=20 мм | т | [9 empty] | + | [15 empty] | нов (СОЦ) |  | +
1.9 | Пластина t=10 мм | т | [9 empty] | + | [15 empty] | нов (СОЦ) |  | +
1.10 | Пластина t=8 мм | т | [9 empty] | + | [15 empty] | нов (СОЦ) |  | +
1.11 | Уголок 90х90х8 | т | [9 empty] | + | [15 empty] | нов (СОЦ) |  | +
1.12 | Двутавр 25Ш1 по ГОСТ Р 57837-2017, С245 | т | [9 empty] | + | [15 empty] | нов (СОЦ) |  | +
1.13 | Болт М24-120.40Х по ГОСТ 7798-70 | шт. | [9 empty] | + | [15 empty] | нов (СОЦ) |  | +
1.14 | Гайка М24-40Х по ГОСТ 5915-70 | шт. | [9 empty] | + | [15 empty] | нов (СОЦ) |  | +
1.15 | Шайба А.24 по ГОСТ 11371-78 | шт. | [9 empty] | + | [15 empty] | нов (СОЦ) |  | +
1.16 | Болт М20-100 по ГОСТ 7798-70 | шт. | [9 empty] | + | [15 empty] | нов (СОЦ) |  | +
1.17 | Гайка М20 по ГОСТ 5915-70 | шт. | [9 empty] | + | [15 empty] | нов (СОЦ) |  | +
1.18 | Шайба А.20 по ГОСТ 11371-78 | шт. | [9 empty] | + | [15 empty] | нов (СОЦ) |  | +
2 | Устройство распорок по нижним поясам ферм | [10 empty] | + | [15 empty] | нов (СОЦ) |  | +
2.1 | Труба квадратная 100х100х8, С245 | т | [9 empty] | + | [15 empty] | нов (СОЦ) |  | +
2.2 | Пластина t=8 мм | т | [9 empty] | + | [15 empty] | нов (СОЦ) |  | +
3 | Ограждение кровли | [10 empty] | + | [15 empty] | нов (СОЦ) |  | +
3.1 | Труба квадратная 40х40х3, С245 | т | [9 empty] | + | [15 empty] | нов (СОЦ) |  | +
3.2 | Труба квадратная 80х60х3, С245 | т | [9 empty] | + | [15 empty] | нов (СОЦ) |  | +
3.3 | Труба квадратная 60х30х3, С245 | т | [9 empty] | + | [15 empty] | нов (СОЦ) |  | +
3.4 | Пластина t=10 мм | т | [9 empty] | + | [15 empty] | нов (СОЦ) |  | +
4 | Противопожарные лестницы | [10 empty] | + | [15 empty] | нов (СОЦ) |  | +
4.1 | Труба 51х3 | м | [9 empty] | + | [15 empty] | нов (СОЦ) |  | +
4.2 | Труба 40х3 | м | [9 empty] | + | [15 empty] | нов (СОЦ) |  | +
4.3 | Пластина t=10 мм | т | [9 empty] | + | [15 empty] | нов (СОЦ) |  | +
5 | Лестница металлическая | шт. | [7 empty] | + |  |  | + |  | 3.9-19-1 | Монтаж лестниц прямолинейных и криволинейных, пожарных с ограждением | т | [8 empty] | 3.9-19-1 |  | нов (ЖС) | ++
5.1 | Лестница стальная | [13 empty] | 1.6-1-214 | Лестницы со ступенями из листовой, просечной, рифленой или круглой стали, прямолинейные | т | [8 empty] | 1.6-1-214
5.2 | Сталь полосовая 4 мм | т | [7 empty] | + | [17 empty] | нов (ЖС) | ++
5.3 | Пластина t=2 мм | т | [7 empty] | + | [17 empty] | нов (ЖС) | ++
5.4 | Пластина t=10 мм | т | [7 empty] | + | [17 empty] | нов (ЖС) | ++
5.5 | Труба 60х5 | м | [7 empty] | + | [17 empty] | нов (ЖС) | ++
5.6 | Арматура d=18 мм А500С | т |  | Класс, диаметр | [8 empty] | +
5.7 | Арматура d=20 мм А500С | т |  | Класс, диаметр | [5 empty] | + |  |  |  |  | 1.3-4-24 | Арматурные заготовки (стержни, хомуты и т.п.), не собранные в каркасы или сетки, арматурная сталь периодического профиля, класс А-III, диаметр от 20 до 22 мм | т | [10 empty] | нов (ЖС) | ++
5.8 | Распорный анкер | шт. | [7 empty] | + | [17 empty] | нов (ЖС) | ++
5.9 | Уголок 75х75х5 | т | [10 empty] | +
5.10 | Шпилька к химическому анкеру | шт. | [10 empty] | +
5.11 | Химический анкер | шт. | [10 empty] | + |  | 1.7-5-187 | Анкер-шпилька распорный, стандартный, с шестигранной гайкой и шайбой, из горячеоцинкованной стали, для использования в бетоне без трещин, диаметр 16 мм, длина 182 мм, толщина прикрепляемой детали 85/70/30 мм | шт. | [8 empty] | 1.7-5-187
5.12 | Лист 240х240х20 | т | [10 empty] | +
5.13 | Лист 100х160х10 | т | [10 empty] | +
5.14 | Лист 75х75х6 | т | [10 empty] | +
5.15 | Лист 190х75х6 | т | [10 empty] | +
5.16 | Болт М16х150 | шт. | [10 empty] | +
5.17 | Гайка М16х50 | шт. | [10 empty] | +
5.18 | Шайба М16 | шт. | [10 empty] | +
6 | Металлические опорные рамы под оборудование на кровле | м2 | [9 empty] | + | + |  | 3.9-18-1 | Монтаж связей и распорок из одиночных и парных уголков, гнутосварных профилей для пролетов, до 24 м при высоте здания до 25 м | т | [8 empty] | 3.9-18-1 |  | нов (СОЦ) |  | +
6.1 | Труба квадратная 80х80х8, С245 | т | [9 empty] | + | [15 empty] | нов (СОЦ) |  | +
6.2 | Пластина t=8 мм | т | [9 empty] | + | [15 empty] | нов (СОЦ) |  | +
6.3 | Труба 108х5 | м | [10 empty] | + |  | 1.12-6-33 | Трубы стальные электросварные прямошовные, ГОСТ 10705-80, ГОСТ 10704-91, наружный диаметр 108 мм, толщина стенки 5 мм | м | [8 empty] | 1.12-6-33
6.4 | Лист 100х250х10 | т | [10 empty] | + |  | 1.1-1-1104 | Прокат листовой, из стали углеродистой обыкновенного качества, спокойной, толщина более 4 мм | т | [8 empty] | 1.1-1-1104
6.5 | Лист 185х185х10 | т | [10 empty] | + |  | 1.1-1-1104 | Прокат листовой, из стали углеродистой обыкновенного качества, спокойной, толщина более 4 мм | т | [8 empty] | 1.1-1-1104
6.6 | Лист 240х240х10 | т | [10 empty] | + |  | 1.1-1-1104 | Прокат листовой, из стали углеродистой обыкновенного качества, спокойной, толщина более 4 мм | т | [8 empty] | 1.1-1-1104
6.7 | Швеллер 20П | т | [10 empty] | + |  | 1.1-1-1143 | Швеллер №№ 12-40, из стали углеродистой обыкновенного качества, полуспокойной | т | [8 empty] | 1.1-1-1143
6.8 | Швеллер 10П | т | [10 empty] | + |  | 1.1-1-1142 | Швеллер из стали углеродистой обыкновенного качества, полуспокойной, номер профиля от 5 до 10 (У, П) | т | [8 empty] | 1.1-1-1142
6.9 | Клиновой распорный анкер М16х150 | шт. | [10 empty] | + |  | 1.1-1-1617 | Болты анкерные из прямых или гнутых круглых стержней, с резьбой, в комплекте с гайками и шайбами | т | [8 empty] | 1.1-1-1617
6.10 | Гайка М16 | шт. | [10 empty] | +
6.11 | Шайба М16 | шт. | [10 empty] | +
6.12 | Лист просечно-вытяжной | м2 | [10 empty] | + |  | 1.6-1-216 | Площадки с настилом из листовой, рифленой, просечной или круглой стали, каркасами и элементами жесткости из прокатных и гнутых профилей, прямоугольные и трапециевидные | т | [8 empty] | 1.6-1-216
7 | Устройство ограждений балконов | [7 empty] | + | [18 empty] | нов (ЖС) | ++
7.1 | Металлическое ограждение переходного балкона с преобладанием материала- трубы 50х5, 30х2, 15х1.5, уголка 50х5,100х10, проката листового толщ разной | м | [6 empty] | + | [18 empty] | нов (ЖС) | ++
7.2 | Клиновой анкер МКТ В fvz 10-30-36/105 | шт. | [6 empty] | + | [18 empty] | нов (ЖС) | ++
8 | Устройство ограждений кровли | [7 empty] | + | [5 empty] | 3.9-19-1 | Монтаж лестниц прямолинейных и криволинейных, пожарных с ограждением | т | [5 empty] | 3.9-19-1 |  |  |  |  | нов (ЖС) | ++
8.1 | Металлическое ограждение кровли с преобладанием материала- трубы 40х4, 30х4, 20х2, проката листового толщ 6мм | м | [6 empty] | + | [5 empty] | 1.6-1-214 | Лестницы со ступенями из листовой, просечной, рифленой или круглой стали, прямолинейные | т | [5 empty] | 1.6-1-214 |  |  |  |  | нов (ЖС) | ++
8.2 | Анкер Фиксар М10х115 | шт. | [6 empty] | + | [5 empty] | 1.7-5-205 | Анкер клиновой, стальной, оцинкованный, для установки в сжатой зоне бетона, диаметр 10 мм, длина 120 мм, максимальная толщина закрепляемой детали при стандартной/уменьшенной глубине анкеровки 45/51 мм | шт. | [5 empty] | 1.7-5-205 |  |  |  |  | нов (ЖС) | ++
8.3 | Полоса стальная 10х40 | [8 empty] | + | [17 empty] | нов (ЖС) | ++
8.4 | Полоса стальная 10х160 | [8 empty] | + | [17 empty] | нов (ЖС) | ++
8.5 | Распорный анкер | [8 empty] | + | [17 empty] | нов (ЖС) | ++
9 | Устройство ограждений внутриквартирных лоджий | [7 empty] | + | [18 empty] | нов (ЖС) | ++
9.1 | Металлическое ограждение внутриквартирных лоджий с преобладанием материала- трубы 50х3, 20х2, проката листового толщ 6мм | м | [6 empty] | + | [18 empty] | нов (ЖС) | ++
9.2 | Анкер Фиксар М10х95 | шт. | [6 empty] | + | [18 empty] | нов (ЖС) | ++
10 | Устройство фахверка | [11 empty] | + |  | 3.9-21-1 | Монтаж фахверка | т | [8 empty] | 3.9-21-1
10.1 | Лист 145х300х10 | т | [10 empty] | + |  | 1.1-1-1104 | Прокат листовой, из стали углеродистой обыкновенного качества, спокойной, толщина более 4 мм | т | [8 empty] | 1.1-1-1104
10.2 | Лист 250х300х10 | т | [10 empty] | + |  | 1.1-1-1104 | Прокат листовой, из стали углеродистой обыкновенного качества, спокойной, толщина более 4 мм | т | [8 empty] | 1.1-1-1104
10.3 | Швеллер 14П | т | [10 empty] | + |  | 1.1-1-1143 | Швеллер №№ 12-40, из стали углеродистой обыкновенного качества, полуспокойной | т | [8 empty] | 1.1-1-1143
10.4 | Двутавр 14 | т | [10 empty] | + |  | 1.1-1-1075 | Двутавр с параллельными полками, из стали углеродистой обыкновенного качества, полуспокойной, номер профиля от 16 до 30 | т | [8 empty] | 1.1-1-1075
10.5 | Шпилька к химическому анкеру | шт. | [10 empty] | +
10.6 | Химический анкер | шт. | [10 empty] | + |  | 1.7-5-187 | Анкер-шпилька распорный, стандартный, с шестигранной гайкой и шайбой, из горячеоцинкованной стали, для использования в бетоне без трещин, диаметр 16 мм, длина 182 мм, толщина прикрепляемой детали 85/70/30 мм | шт. | [8 empty] | 1.7-5-187
11 | Устройство фальшкозырька | [11 empty] | + |  | 3.9-18-1 | Монтаж связей и распорок из одиночных и парных уголков, гнутосварных профилей для пролетов, до 24 м при высоте здания до 25 м | т | [8 empty] | 3.9-18-1
11.1 | Труба квадратная 50х50х5 | т | [10 empty] | + |  | 1.1-1-2282 | Профили стальные электросварные квадратного сечения трубчатые, размер стороны 80 мм, толщина стенки от 3 до 6 мм | т | [8 empty] | 1.1-1-2282
11.2 | Труба квадратная 80х80х5 | т | [10 empty] | + |  | 1.1-1-2285 | Профили стальные электросварные квадратного сечения трубчатые, размер стороны 80 мм, толщина стенки от 3 до 6 мм | т | [8 empty] | 1.1-1-2285
11.3 | Лист 150х50х10 | т | [10 empty] | + |  | 1.1-1-1104 | Прокат листовой, из стали углеродистой обыкновенного качества, спокойной, толщина более 4 мм | т | [8 empty] | 1.1-1-1104
11.4 | Шпилька к химическому анкеру | шт. | [10 empty] | +
11.5 | Химический анкер | шт. | [10 empty] | + |  | 1.7-5-187 | Анкер-шпилька распорный, стандартный, с шестигранной гайкой и шайбой, из горячеоцинкованной стали, для использования в бетоне без трещин, диаметр 16 мм, длина 182 мм, толщина прикрепляемой детали 85/70/30 мм | шт. | [8 empty] | 1.7-5-187
11.6 | Лист 60х60х20 (закладная) | т | [10 empty] | + |  | 1.1-1-1105 | Прокат листовой из стали С235, С245 для строительных стальных конструкций, толщина более 3 мм | т | [8 empty] | 1.1-1-1105
11.7 | Лист 250х150х20 (закладная) | т | [10 empty] | + |  | 1.1-1-1105 | Прокат листовой из стали С235, С245 для строительных стальных конструкций, толщина более 3 мм | т | [8 empty] | 1.1-1-1105
11.8 | Арматура d=12 мм А500С (закладная) | т |  | Класс, диаметр | [8 empty] | + |  | 1.3-4-22 | Арматурные заготовки (стержни, хомуты и т.п.), не собранные в каркасы или сетки, арматурная сталь периодического профиля, класс А-III, диаметр от 12 до 14 мм | т | [8 empty] | 1.3-4-22
12 | Грунтовка металлоконструкций | м2 | [9 empty] | + |  |  | 3.13-9-2 | Огрунтовка металлических поверхностей грунтовкой ГФ-021 за один раз/Окраска огрунтованных металлических поверхностей эмалями ПФ-115 | 100 м2 | [5 empty] | 3.13-9-2 |  |  | 3.13-9-2 |  | нов (СОЦ) |  | +
12.1 | Грунтовка ГФ-021 ГОСТ 25129-82 | м2 | [6 empty] | + | + |  | + |  |  | 1.1-1-165 | Грунтовка глифталевая, типа ГФ-021 | т | [5 empty] | 1.1-1-165 |  |  | 1.1-1-165 |  | нов (СОЦ) | ++ | +
13 | Окраска метллоконструкций | [13 empty] | 3.13-11-8 | Окраска огрунтованных металлических поверхностей эмалями ПФ-115 | 100 м2 | [5 empty] | 3.13-11-8 |  |  | 3.13-11-8 |  | нов (СОЦ)
13.1 | Эмаль ПФ-115 ГОСТ 6465-76 | м2 | [7 empty] | + |  | + | [16 empty] | ++ | +
13.2 | Краска НЦ-132 | м2 | [6 empty] | + | [18 empty] | нов (ЖС) | ++
14 | Устройство огнезащитного покрытия | [13 empty] | 3.13-27-1 | Устройство огнезащитного покрытия несущих металлоконструкций покрытий, балок перекрытий и ферм терморасширяющимися красками на органической основе с пределом огнестойкости 0,5 часа | 100 м2 | [8 empty] | 3.13-27-1
14.1 | Огнезащитная краска «Прометей РС-750» или аналог | м2 | [23 empty] | КП
Автостоянка | [28 empty] | +
Раздел 5. Монолитные ж/б конструкции. Автостоянка | [28 empty] | +
Подраздел 1. Автостоянка. Стены |  |  |  |  | - | - | - | + | + | + | - | - |  | - | [14 empty] | +
Стены толщиной … мм
1 | Монтаж/демонтаж опалубки | м2 | [5 empty] | + | + | + |  |  |  |  | 3.6-74-1/3.6-75-1 | Монтаж опалубки монолитных железобетонных конструкций стен подземной и цокольной частей здания/Демонтаж опалубки монолитных железобетонных конструкций стен подземной и цокольной частей здания | 100 м2 | - | - | - |  | 3.6-74-1/3.6-75-1 | 3.6-74-1/3.6-75-1 | [5 empty] | +
2 | Устройство арматурных стержней | т | [5 empty] | + | + | [5 empty] | 3.6-76-3 | Установка арматурных изделий, отдельных стержней в опалубку монолитных железобетонных конструкций стен подземной и цокольной частей здания | т | - | - | - |  | 3.6-76-3 | 3.6-76-3 | [5 empty] | +
2.1 | Арматура d=6 мм А240 | т |  | Класс, диаметр |  |  |  | + | + | [5 empty] | 1.3-4-1 | Арматурные заготовки (стержни, хомуты и т.п.), не собранные в каркасы или сетки, углеродистая сталь общего назначения и арматурная сталь гладкая, класс А-I, диаметр от 6 до 7 мм | т | [10 empty] | нов (ЖС) | ++
2.2 | Арматура d=8 мм А240 | т |  | Класс, диаметр |  |  |  |  | + | [5 empty] | 1.3-4-2 | Арматурные заготовки (стержни, хомуты и т.п.), не собранные в каркасы или сетки, углеродистая сталь общего назначения и арматурная сталь гладкая, класс А-I, диаметр 8 мм | т |  |  |  |  | 1.3-4-2 | [5 empty] | нов (ЖС) | ++
2.3 | Арматура d=8 мм А500С | т |  | Класс, диаметр | [5 empty] | + |  |  |  |  | 1.3-4-20 | Арматурные заготовки (стержни, хомуты и т.п.), не собранные в каркасы или сетки, арматурная сталь периодического профиля, класс А-III, диаметр 8 мм | т | - | - | - |  |  | 1.3-4-20 | [5 empty] | +
2.4 | Арматура d=10 мм А500С | т |  | Класс, диаметр |  |  |  | + | [6 empty] | 1.3-4-21 | Арматурные заготовки (стержни, хомуты и т.п.), не собранные в каркасы или сетки, арматурная сталь периодического профиля, класс А-III, диаметр 10 мм | т | - | - | - | [8 empty] | +
2.5 | Арматура d=12 мм А500С | т |  | Класс, диаметр |  |  |  | + | + | + |  |  |  |  | 1.3-4-22 | Арматурные заготовки (стержни, хомуты и т.п.), не собранные в каркасы или сетки, арматурная сталь периодического профиля, класс А-III, диаметр от 12 до 14 мм | т | - | - | - |  | 1.3-4-22 | 1.3-4-22 | [5 empty] | +
2.6 | Арматура d=16 мм А500С | т |  | Класс, диаметр |  |  |  | + | + | + |  |  |  |  | 1.3-4-23 | Арматурные заготовки (стержни, хомуты и т.п.), не собранные в каркасы или сетки, арматурная сталь периодического профиля, класс А-III, диаметр от 16 до 18 мм | т | - | - | - |  | 1.3-4-23 | 1.3-4-23 | [5 empty] | +
2.7 | Арматура d=20 мм А500С | т |  | Класс, диаметр |  |  |  | + | + | + |  |  |  |  | 1.3-4-24 | Арматурные заготовки (стержни, хомуты и т.п.), не собранные в каркасы или сетки, арматурная сталь периодического профиля, класс А-III, диаметр от 20 до 22 мм | т | - | - | - |  | 1.3-4-24 | 1.3-4-24 | [5 empty] | +
2.8 | Арматура d=22 мм А500С | т |  | Класс, диаметр |  |  |  |  | + | [5 empty] | 1.3-4-24 | Арматурные заготовки (стержни, хомуты и т.п.), не собранные в каркасы или сетки, арматурная сталь периодического профиля, класс А-III, диаметр от 20 до 22 мм | т | - | - | - |  | 1.3-4-24 | [5 empty] | нов (ЖС) | +
2.9 | Арматура d=25 мм А500С | т |  | Класс, диаметр |  |  |  | + | + | + |  |  |  |  | 1.3-4-25 | Арматурные заготовки (стержни, хомуты и т.п.), не собранные в каркасы или сетки, арматурная сталь периодического профиля, класс А-III, диаметр от 25 до 28 мм | т | - | - | - |  | 1.3-4-25 | 1.3-4-25 | [5 empty] | +
2.10 | Арматура d=32 мм А500С | т |  | Класс, диаметр |  |  |  | + | [6 empty] | 1.3-4-26 | Арматурные заготовки (стержни, хомуты и т.п.), не собранные в каркасы или сетки, арматурная сталь периодического профиля, класс А-III, диаметр 32 мм | т | [10 empty] | нов (ЖС) | ++
3 | Устройство закладных деталей | т | [5 empty] | + | + | [5 empty] | 3.6-76-7 | Установка закладных деталей монолитных железобетонных конструкций подземной и цокольной частей здания | т | - | - | - |  | 3.6-76-7 | [5 empty] | нов (ЖС) | +
3.1 | Прокат листовой t=5 мм | т | [6 empty] | + | [5 empty] | 1.1-1-1105 | Прокат листовой из стали С235, С245 для строительных стальных конструкций, толщина более 3 мм | т | [5 empty] | 1.1-1-1105 |  |  |  |  | нов (ЖС) | ++
3.2 | Прокат листовой t=7 мм | т | [6 empty] | + | [18 empty] | нов (ЖС) | ++
3.3 | Прокат листовой t=10 мм | т | [7 empty] | + | [17 empty] | нов (ЖС) | ++
3.4 | Полоса стальная | [13 empty] | 1.1-1-1092 | Полоса из стали углеродистой обыкновенного качества, спокойной | т |  |  |  |  | 1.1-1-1092
3.5 | Труба 273х5 | м | [7 empty] | + | [17 empty] | нов (ЖС) | ++
3.6 | Труба 219х4 | м | [7 empty] | + | [17 empty] | нов (ЖС) | ++
3.7 | Труба 325х5 | м | [7 empty] | + | [17 empty] | нов (ЖС) | ++
3.8 | Коробка установочная для заливки в бетон | шт. | [7 empty] | + | [17 empty] | нов (ЖС) | ++
3.9 | Труба ПНД гибкая гофр. d=25мм | м | [7 empty] | + | [17 empty] | нов (ЖС) | ++
3.10 | Пенопласт ППС | шт. | [7 empty] | + | [17 empty] | нов (ЖС) | ++
3.11 | Труба 40х2 | м | [7 empty] | + | [17 empty] | нов (ЖС) | ++
3.12 | Труба 65х3 | м | [7 empty] | + | [17 empty] | нов (ЖС) | ++
4 | Бетонирование монолитных железобетонных конструкций стен | м3 | [5 empty] | + | + | [5 empty] | 3.6-77-4 | Бетонирование по схеме "кран-бадья" монолитных железобетонных конструкций стен подземной и цокольной частей здания, толщина до 300 мм | 100 м3 | - | - | - |  | 3.6-77-4 | 3.6-77-5 | [5 empty] | +
4.1 | Бетон В30, W6, F100 | м3 |  | В, F, W, заполнитель |  |  |  | + | + | [18 empty] | нов (ЖС) | ++
4.2 | Бетон В30, W6, F150 | м3 |  | В, F, W, заполнитель | [5 empty] | + |  |  |  |  | 1.3-1-156 | Смесь бетонная тяжелого бетона БСТ на гранитном щебне, крупность заполнителя от 5 до 20 мм, класс прочности В30 (М400), П4, F150, W6 | м3 | [5 empty] | 1.3-1-156 |  |  |  |  | нов (ЖС) | ++
4.3 | Бетон В35, W4, F100 | м3 |  | В, F, W, заполнитель | [13 empty] | - | - | - | [8 empty] | +
4.4 | Бетон В35, W6, F100 | м3 |  | В, F, W, заполнитель | [13 empty] | - | - | - | [8 empty] | +
4.5 | Бетон В40, W6, F100 | м3 |  | В, F, W, заполнитель | [13 empty] | - | - | - | [8 empty] | +
[15 empty] | 3.6-98-1 | Уход за бетоном при среднесуточной температуре воздуха +5 градусов C и выше | м3 |  |  |  |  | 3.6-98-1
Подраздел 2. Автостоянка. Колонны | [7 empty] | + | + | [19 empty] | +
Колонны сечением ахb мм
1 | Монтаж/демонтаж опалубки колонн | м2 | [5 empty] | + | + | [8 empty] | - | - | - | [8 empty] | +
2 | Устройство арматурных стержней | т | [5 empty] | + | + | [8 empty] | - | - | - | [8 empty] | +
2.1 | Арматура d=8 мм А240 | т |  | Класс, диаметр |  |  |  |  | + | [5 empty] | 1.3-4-2 | Арматурные заготовки (стержни, хомуты и т.п.), не собранные в каркасы или сетки, углеродистая сталь общего назначения и арматурная сталь гладкая, класс А-I, диаметр 8 мм | т | [10 empty] | нов (ЖС) | ++
2.2 | Арматура d=10 мм А240 | т |  | Класс, диаметр |  |  |  | + | + | [5 empty] | 1.3-4-3 | Арматурные заготовки (стержни, хомуты и т.п.), не собранные в каркасы или сетки, углеродистая сталь общего назначения и арматурная сталь гладкая, класс А-I, диаметр 10 мм | т | [10 empty] | нов (ЖС) | ++
2.3 | Арматура d=10 мм А500С | т |  | Класс, диаметр | [10 empty] | 1.3-4-21 | Арматурные заготовки (стержни, хомуты и т.п.), не собранные в каркасы или сетки, арматурная сталь периодического профиля, класс А-III, диаметр 10 мм | т | - | - | - | [8 empty] | +
2.4 | Арматура d=20 мм А500С | т |  | Класс, диаметр | [10 empty] | 1.3-4-24 | Арматурные заготовки (стержни, хомуты и т.п.), не собранные в каркасы или сетки, арматурная сталь периодического профиля, класс А-III, диаметр от 20 до 22 мм | т | - | - | - | [8 empty] | +
2.5 | Арматура d=25 мм А500С | т |  | Класс, диаметр |  |  |  | + | + | [5 empty] | 1.3-4-25 | Арматурные заготовки (стержни, хомуты и т.п.), не собранные в каркасы или сетки, арматурная сталь периодического профиля, класс А-III, диаметр от 25 до 28 мм | т | - | - | - | [8 empty] | +
2.6 | Арматура d=28 мм А500С | т |  | Класс, диаметр | [10 empty] | 1.3-4-25 | Арматурные заготовки (стержни, хомуты и т.п.), не собранные в каркасы или сетки, арматурная сталь периодического профиля, класс А-III, диаметр от 25 до 28 мм | т | - | - | - | [8 empty] | +
2.7 | Арматура d=32 мм А500С | т |  | Класс, диаметр |  |  |  | + | + | [5 empty] | 1.3-4-26 | Арматурные заготовки (стержни, хомуты и т.п.), не собранные в каркасы или сетки, арматурная сталь периодического профиля, класс А-III, диаметр 32 мм | т | - | - | - | [8 empty] | +
2.8 | Арматура d=36 мм А500С | т |  | Класс, диаметр | [10 empty] | 1.3-4-27 | Арматурные заготовки (стержни, хомуты и т.п.), не собранные в каркасы или сетки, арматурная сталь периодического профиля, класс А-III, диаметр от 36 до 40 мм | т | - | - | - | [8 empty] | +
3 | Бетонирование монолитных железобетонных конструкций колонн | м3 | [15 empty] | - | - | - | [8 empty] | +
3.1 | Бетон В30, W6, F100 | м3 |  | В, F, W, заполнитель |  |  |  | + | + | [18 empty] | нов (ЖС) | ++
3.2 | Бетон В35, W4, F100 | м3 |  | В, F, W, заполнитель | [13 empty] | - | - | - | [8 empty] | +
3.3 | Бетон В35, W6, F100 | м3 |  | В, F, W, заполнитель | [13 empty] | - | - | - | [8 empty] | +
3.4 | Бетон В40, W6, F100 | м3 |  | В, F, W, заполнитель | [13 empty] | - | - | - | [8 empty] | +
Подраздел 3. Автостоянка. Пилоны |  |  |  |  | - | - | - | - | - | + | - | - |  | - | [13 empty] | нов (ЖС) | +
Пилоны сечением ахb мм
1 | Монтаж/демонтаж опалубки пилонов | м2 | [7 empty] | + | [7 empty] | - | - | - | [7 empty] | нов (ЖС) | ++
2 | Устройство арматурных стержней | т | [7 empty] | + |  |  |  |  | 3.6-76-3 | Установка арматурных изделий, отдельных стержней в опалубку монолитных железобетонных конструкций стен подземной и цокольной частей здания | т | - | - | - |  |  | 3.6-76-3 |  |  |  |  | нов (ЖС) | ++
2.3 | Арматура d=10 мм А500С | т |  | Класс, диаметр | [5 empty] | + |  |  |  |  | 1.3-4-21 | Арматурные заготовки (стержни, хомуты и т.п.), не собранные в каркасы или сетки, арматурная сталь периодического профиля, класс А-III, диаметр 10 мм | т | - | - | - |  |  | 1.3-4-21 |  |  |  |  | нов (ЖС) | ++
2.5 | Арматура d=12 мм А500С | т |  | Класс, диаметр | [5 empty] | + |  |  |  |  | 1.3-4-22 | Арматурные заготовки (стержни, хомуты и т.п.), не собранные в каркасы или сетки, арматурная сталь периодического профиля, класс А-III, диаметр от 12 до 14 мм | т | - | - | - |  |  | 1.3-4-22 |  |  |  |  | нов (ЖС) | ++
2.6 | Арматура d=20 мм А500С | т |  | Класс, диаметр | [5 empty] | + |  |  |  |  | 1.3-4-24 | Арматурные заготовки (стержни, хомуты и т.п.), не собранные в каркасы или сетки, арматурная сталь периодического профиля, класс А-III, диаметр от 20 до 22 мм | т | - | - | - |  |  | 1.3-4-24 |  |  |  |  | нов (ЖС) | ++
2.7 | Арматура d=25 мм А500С | т |  | Класс, диаметр | [5 empty] | + |  |  |  |  | 1.3-4-25 | Арматурные заготовки (стержни, хомуты и т.п.), не собранные в каркасы или сетки, арматурная сталь периодического профиля, класс А-III, диаметр от 25 до 28 мм | т | - | - | - |  |  | 1.3-4-26 |  |  |  |  | нов (ЖС) | ++
3 | Бетонирование монолитных железобетонных конструкций пилонов | м3 | [7 empty] | + | [7 empty] | - | - | - | [7 empty] | нов (ЖС) | ++
3.1 | Бетон В30, W6, F150 | м3 |  | В, F, W, заполнитель | [5 empty] | + | [17 empty] | нов (ЖС) | ++
Подраздел 4. Автостоянка. Плиты перекрытия |  |  |  |  | - | - | - | - | - | + | - | - |  | - | [13 empty] | нов (ЖС) | ++ |  | объединить подраздел 4 и 5
Плита покрытия площадью … м2
1 | Монтаж/демонтаж опалубки | м2 | [7 empty] | + |  |  |  |  | 3.6-74-4/3.6-75-4 | Монтаж опалубки монолитных железобетонных конструкций перекрытия подземной и цокольной частей здания/Демонтаж опалубки монолитных железобетонных конструкций перекрытий подземной и цокольной частей здания | 100 м2 | [5 empty] | 3.6-74-4/3.6-75-4 |  |  |  |  | нов (ЖС) | ++
2 | Устройство арматурных стержней | т | [7 empty] | + |  |  |  |  | 3.6-76-5 | Установка арматурных изделий, отдельных стержней в опалубку монолитных железобетонных конструкций перекрытий подземной и цокольной частей здания | т | [5 empty] | 3.6-76-5 |  |  |  |  | нов (ЖС) | ++
2.1 | Арматура d=8 мм А500С | т |  | Класс, диаметр | [5 empty] | + |  |  |  |  | 1.3-4-20 | Арматурные заготовки (стержни, хомуты и т.п.), не собранные в каркасы или сетки, арматурная сталь периодического профиля, класс А-III, диаметр 8 мм | т | [10 empty] | нов (ЖС) | ++
2.2 | Арматура d=12 мм А500С | т |  | Класс, диаметр | [5 empty] | + |  |  |  |  | 1.3-4-22 | Арматурные заготовки (стержни, хомуты и т.п.), не собранные в каркасы или сетки, арматурная сталь периодического профиля, класс А-III, диаметр от 12 до 14 мм | т | [5 empty] | 1.3-4-22 |  |  |  |  | нов (ЖС) | ++
2.3 | Арматура d=16 мм А500С | т |  | Класс, диаметр | [5 empty] | + |  |  |  |  | 1.3-4-23 | Арматурные заготовки (стержни, хомуты и т.п.), не собранные в каркасы или сетки, арматурная сталь периодического профиля, класс А-III, диаметр от 16 до 18 мм | т | [10 empty] | нов (ЖС) | ++
2.4 | Арматура d=20 мм А500С | т |  | Класс, диаметр | [5 empty] | + |  |  |  |  | 1.3-4-24 | Арматурные заготовки (стержни, хомуты и т.п.), не собранные в каркасы или сетки, арматурная сталь периодического профиля, класс А-III, диаметр от 20 до 22 мм | т | [5 empty] | 1.3-4-24 |  |  |  |  | нов (ЖС) | ++
2.5 | Арматура d=25 мм А500С | т |  | Класс, диаметр | [5 empty] | + |  |  |  |  | 1.3-4-25 | Арматурные заготовки (стержни, хомуты и т.п.), не собранные в каркасы или сетки, арматурная сталь периодического профиля, класс А-III, диаметр от 25 до 28 мм | т | [5 empty] | 1.3-4-25 |  |  |  |  | нов (ЖС) | ++
2.6 | Арматура d=4 мм Вр-1 | т |  | Класс, диаметр | [5 empty] | + |  |  |  |  | 1.3-4-74 | Каркасы и сетки арматурные плоские, собранные и сваренные (связанные) в арматурные изделия, класс Вр-1, диаметр 4 мм | т | [10 empty] | нов (ЖС) | ++
3 | Устройство закладных деталей | т | [7 empty] | + | [17 empty] | нов (ЖС) | ++
3.1 | Труба 70х3 | м | [7 empty] | + | [17 empty] | нов (ЖС) | ++
4 | Бетонирование монолитных железобетонных конструкций перекрытий въездной группы | м3 | [7 empty] | + |  |  |  |  | 3.6-77-11 | Бетонирование по схеме "кран-бадья" монолитных железобетонных конструкций перекрытий подземной и цокольной частей здания, при площади перекрытия между осями колонн или стен более 20 м2 | 100 м3 | [5 empty] | 3.6-77-11 |  |  |  |  | нов (ЖС) | ++
4.1 | Бетон В30, W6, F150 | м3 |  | В, F, W, заполнитель | [5 empty] | + |  |  |  |  | 1.3-1-156 | Смесь бетонная тяжелого бетона БСТ на гранитном щебне, крупность заполнителя от 5 до 20 мм, класс прочности В30 (М400), П4, F150, W6 | м3 | [5 empty] | 1.1-1-156 |  |  |  |  | нов (ЖС) | ++
5 | Устройство теплоизоляции | м3 | [7 empty] | + |  |  |  |  | 3.6-27-1 | Приготовление легкого бетона конструкционно-теплоизоляционного класса В3,5 | 100 м3 | [5 empty] | 3.6-27-1 |  |  |  |  | нов (ЖС) | ++
5.1 | Плита минераловатная на синтетическом связующем ПЖ 140(НГ) | м3 | [7 empty] | + |  |  |  |  | 1.1-1-892 | Плиты из минеральной ваты на синтетическом связующем, теплоизоляционные, марка ПЖ-140 | м3 | [5 empty] | 1.1-1-892 |  |  |  |  | нов (ЖС) | ++
Подраздел 5. Автостоянка. Плиты покрытия |  |  |  |  | - | - | - | + | + | + | - | - |  | - | [13 empty] | нов (ЖС) | ++
Плита покрытия площадью … м2
1 | Монтаж/демонтаж опалубки | м2 | [5 empty] | + | + | + |  |  |  |  | 3.6-74-4/3.6-75-4 | Монтаж опалубки монолитных железобетонных конструкций перекрытия подземной и цокольной частей здания/Демонтаж опалубки монолитных железобетонных конструкций перекрытий подземной и цокольной частей здания | 100 м2 |  |  |  |  | 3.6-74-4/3.6-75-4 | [5 empty] | нов (ЖС) | ++
2 | Устройство арматурных каркасов | т | [5 empty] | + | [19 empty] | нов (ЖС) | ++
2.1 | Арматура d=10 мм А500С | т |  | Класс, диаметр |  |  |  | + | [6 empty] | 1.3-4-21 | Арматурные заготовки (стержни, хомуты и т.п.), не собранные в каркасы или сетки, арматурная сталь периодического профиля, класс А-III, диаметр 10 мм | т | [10 empty] | нов (ЖС) | ++
3 | Устройство арматурных стержней | т | [5 empty] | + | + | [5 empty] | 3.6-76-5 | Установка арматурных изделий, отдельных стержней в опалубку монолитных железобетонных конструкций перекрытий подземной и цокольной частей здания | т |  |  |  |  | 3.6-76-5 | [5 empty] | нов (ЖС) | ++
3.1 | Арматура d=8 мм А500С | т |  | Класс, диаметр | [5 empty] | + |  |  |  |  | 1.3-4-20 | Арматурные заготовки (стержни, хомуты и т.п.), не собранные в каркасы или сетки, арматурная сталь периодического профиля, класс А-III, диаметр 8 мм | т | [10 empty] | нов (ЖС) | ++
3.2 | Арматура d=12 мм А500С | т |  | Класс, диаметр |  |  |  | + | + | [5 empty] | 1.3-4-22 | Арматурные заготовки (стержни, хомуты и т.п.), не собранные в каркасы или сетки, арматурная сталь периодического профиля, класс А-III, диаметр от 12 до 14 мм | т |  |  |  |  | 1.3-4-22 | [5 empty] | нов (ЖС) | ++
3.3 | Арматура d=16 мм А500С | т |  | Класс, диаметр |  |  |  | + | + | + |  |  |  |  | 1.3-4-23 | Арматурные заготовки (стержни, хомуты и т.п.), не собранные в каркасы или сетки, арматурная сталь периодического профиля, класс А-III, диаметр от 16 до 18 мм | т |  |  |  |  | 1.3-4-23 | [5 empty] | нов (ЖС) | ++
3.4 | Арматура d=20 мм А500С | т |  | Класс, диаметр |  |  |  | + | + | + |  |  |  |  | 1.3-4-24 | Арматурные заготовки (стержни, хомуты и т.п.), не собранные в каркасы или сетки, арматурная сталь периодического профиля, класс А-III, диаметр от 20 до 22 мм | т |  |  |  |  | 1.3-4-24 | [5 empty] | нов (ЖС) | ++
3.5 | Арматура d=25 мм А500С | т |  | Класс, диаметр |  |  |  | + | + | + |  |  |  |  | 1.3-4-25 | Арматурные заготовки (стержни, хомуты и т.п.), не собранные в каркасы или сетки, арматурная сталь периодического профиля, класс А-III, диаметр от 25 до 28 мм | т |  |  |  |  | 1.3-4-25 | [5 empty] | нов (ЖС) | ++
3.6 | Арматура d=28 мм А500С | т |  | Класс, диаметр |  |  |  | + | + | [5 empty] | 1.3-4-25 | Арматурные заготовки (стержни, хомуты и т.п.), не собранные в каркасы или сетки, арматурная сталь периодического профиля, класс А-III, диаметр от 25 до 28 мм | т |  |  |  |  | 1.3-4-25 | [5 empty] | нов (ЖС) | ++
3.7 | Арматура d=32 мм А500С | т |  | Класс, диаметр |  |  |  | + | + | + |  |  |  |  | 1.3-4-26 | Арматурные заготовки (стержни, хомуты и т.п.), не собранные в каркасы или сетки, арматурная сталь периодического профиля, класс А-III, диаметр 32 мм | т |  |  |  |  | 1.3-4-26 | [5 empty] | нов (ЖС) | ++
3.8 | Арматура d=36 мм А500С | т |  | Класс, диаметр |  |  |  |  | + | [5 empty] | 1.3-4-27 | Арматурные заготовки (стержни, хомуты и т.п.), не собранные в каркасы или сетки, арматурная сталь периодического профиля, класс А-III, диаметр от 36 до 40 мм | т |  |  |  |  | 1.3-4-27 | [5 empty] | нов (ЖС) | ++
4 | Бетонирование монолитных железобетонных конструкций перекрытий въездной группы | м3 | [5 empty] | + | + | [5 empty] | 3.6-77-11 | Бетонирование по схеме "кран-бадья" монолитных железобетонных конструкций перекрытий подземной и цокольной частей здания, при площади перекрытия между осями колонн или стен более 20 м2 | 100 м3 |  |  |  |  | 3.6-77-11 | [5 empty] | нов (ЖС) | ++
4.1 | Бетон В30, W6, F100 | м3 |  | В, F, W, заполнитель |  |  |  | + | + | [18 empty] | нов (ЖС) | ++
4.2 | Бетон В30, W6, F150 | м3 |  | В, F, W, заполнитель | [5 empty] | + |  |  |  |  | 1.3-1-155 | Смесь бетонная тяжелого бетона БСТ на гранитном щебне, крупность заполнителя от 5 до 20 мм, класс прочности В30 (М400), П3, F150, W6 | м3 |  |  |  |  | 1.3-1-155 | [5 empty] | нов (ЖС) | ++
[15 empty] | 3.6-98-1 | Уход за бетоном при среднесуточной температуре воздуха +5 градусов C и выше | м3 |  |  |  |  | 3.6-98-1
Подраздел 6. Автостоянка. Молниезащита |  |  |  |  | - | - | - | - | - | + | - | - |  | - | [13 empty] | нов (ЖС) | ++
1 | Устройство молниезащиты | м2 | [7 empty] | + |  |  |  |  | 3.6-6-10 | Армирование подстилающих слоев и набетонок | т | [5 empty] | 3.6-6-10 |  |  |  |  | нов (ЖС) | ++
1.1 | Прокат листовой t=4 мм | т | [7 empty] | + |  |  |  |  | 1.1-1-1092 | Полоса из стали углеродистой обыкновенного качества, спокойной | т | [5 empty] | 1.1-1-1092 |  |  |  |  | нов (ЖС) | ++
1.2 | Прокат листовой t=10 мм | т | [7 empty] | + | [17 empty] | нов (ЖС) | ++
1.3 | Арматура d=12 мм А500С | т |  | Класс, диаметр | [5 empty] | + |  |  |  |  | 1.3-4-22 | Арматурные заготовки (стержни, хомуты и т.п.), не собранные в каркасы или сетки, арматурная сталь периодического профиля, класс А-III, диаметр от 12 до 14 мм | т | [5 empty] | 1.3-4-22 |  |  |  |  | нов (ЖС) | ++
1.4 | Клиновой анкер | шт. | [7 empty] | + | [17 empty] | нов (ЖС) | ++
Подраздел 7. Автостоянка. Деформационный шов плит перекрытия и покрытия |  |  |  |  | - | - | - | - | + | + | - | - |  | - | [13 empty] | нов (ЖС) | ++
1 | Устройство деформационного шва | м2 | [6 empty] | + | [5 empty] | 3.7-19-2 | Заполнение вертикальных швов стеновых панелей упругими прокладками | 100 м | [5 empty] | 3.7-19-2 |  |  |  |  | нов (ЖС) | ++
1.1 | Экструзионный пенополистирол | м3 | [6 empty] | + | [18 empty] | нов (ЖС) | ++
1.2 | Экструдированный пенополистирол | м3 | [7 empty] | + |  |  |  |  | 1.1-1-3305 | Плиты теплоизоляционные из экструдированного пенополистирола со ступенчатой формой кромки, плотность от 38 до 42 кг/м3, группа горючести Г4 | м3 |  |  |  |  | 1.1-1-3305 | [5 empty] | нов (ЖС) | ++
1.3 | Минвата ПЖ-140(НГ) | м3 | [7 empty] | + | [17 empty] | нов (ЖС) | ++
1.4 | Минеральная вата НГ, ρ=90-120кг/м³ с пределом прочности на сжатие не менее 60 кПа | м3 | [7 empty] | + | [17 empty] | нов (ЖС) | ++
1.5 | Геотекстильное полотно | м2 | [7 empty] | + | [17 empty] | нов (ЖС) | ++
1.6 | Полиуретановый герметик | кг | [6 empty] | + | + |  |  |  |  | 1.1-1-1613 | Герметик пенополиуретановый, однокомпонентный (пена монтажная), плотность 18 кг/м3, температура эксплуатации от -55 до +100°С, прочность при растяжении/сжатии 5/18 кПа, звукопоглощение 60 дБ | кг |  |  |  |  | 1.1-1-1613 | [5 empty] | нов (ЖС) | ++
1.7 | Шнур Вилатерм | м | [6 empty] | + | [5 empty] | 1.1-1-983 | Прокладки из вспененного полиэтилена уплотнительные и теплоизоляционные сплошного сечения, наружный диаметр от 45 до 55 мм | м |  |  |  |  | 1.1-1-983 | [5 empty] | нов (ЖС) | ++
1.8 | Шнур Кордон | м | [7 empty] | + | [17 empty] | нов (ЖС) | ++
1.9 | Гидрошпонка | м | [6 empty] | + | [12 empty] | КП | КП |  |  |  |  | нов (ЖС) | ++
1.10 | Набухающий профиль | м | [6 empty] | + | [12 empty] | КП | [5 empty] | нов (ЖС) | ++
1.11 | Дополнительная рулонная гидроизоляция | м2 | [7 empty] | + | [17 empty] | нов (ЖС) | ++
Подраздел 8. Автостоянка. Обратная засыпка |  |  |  |  | - | - | - | - | - | + | - | - |  | - | [13 empty] | нов (ЖС) | ++
1 | Устройство засыпки под приямком лифта | [8 empty] | + | [17 empty] | нов (ЖС) | ++
1.1 | Песок | [8 empty] | + | [17 empty] | нов (ЖС) | ++
Подраздел 9. Автостоянка. Лестницы |  |  |  |  | - | - | - | + | - | + | - | - |  | - | [14 empty] | +
1 | Монтаж/демонтаж опалубки лестничных маршей | м2 | [5 empty] | + |  | + | [7 empty] | - | - | - | [8 empty] | +
2 | Устройство арматурных стержней | т | [5 empty] | + |  | + |  |  |  |  | 3.6-76-6 | Установка арматурных изделий, отдельных стержней в опалубку монолитных железобетонных конструкций лестничных маршей подземной и цокольной частей здания | т | - | - | - |  |  | 3.6-76-6 | [5 empty] | +
2.1 | Арматура d=6 мм А240 | т |  | Класс, диаметр |  |  |  | + | [6 empty] | 1.3-4-1 | Арматурные заготовки (стержни, хомуты и т.п.), не собранные в каркасы или сетки, углеродистая сталь общего назначения и арматурная сталь гладкая, класс А-I, диаметр от 6 до 7 мм | т | [10 empty] | нов (ЖС) | ++
2.2 | Арматура d=10 мм А240 | т |  | Класс, диаметр | [5 empty] | + |  |  |  |  | 1.3-4-3 | Арматурные заготовки (стержни, хомуты и т.п.), не собранные в каркасы или сетки, углеродистая сталь общего назначения и арматурная сталь гладкая, класс А-I, диаметр 10 мм | т | [10 empty] | нов (ЖС) | ++
2.3 | Арматура d=6 мм А500С | т |  | Класс, диаметр |  |  |  | + | [6 empty] | 1.3-4-19 | Арматурные заготовки (стержни, хомуты и т.п.), не собранные в каркасы или сетки, арматурная сталь периодического профиля, класс А-III, диаметр от 6 до 7 мм | т | [10 empty] | нов (ЖС) | ++
2.4 | Арматура d=10 мм А500С | т |  | Класс, диаметр | [10 empty] | 1.3-4-21 | Арматурные заготовки (стержни, хомуты и т.п.), не собранные в каркасы или сетки, арматурная сталь периодического профиля, класс А-III, диаметр 10 мм | т | - | - | - | [8 empty] | +
2.5 | Арматура d=12 мм А500С | т |  | Класс, диаметр |  |  |  | + |  | + |  |  |  |  | 1.3-4-22 | Арматурные заготовки (стержни, хомуты и т.п.), не собранные в каркасы или сетки, арматурная сталь периодического профиля, класс А-III, диаметр от 12 до 14 мм | т | - | - | - |  |  | 1.3-4-22 | [5 empty] | +
2.6 | Арматура d=16 мм А500С | т |  | Класс, диаметр | [10 empty] | 1.3-4-23 | Арматурные заготовки (стержни, хомуты и т.п.), не собранные в каркасы или сетки, арматурная сталь периодического профиля, класс А-III, диаметр от 16 до 18 мм | т | - | - | - | [8 empty] | +
2.7 | Арматура d=5 мм Вр-1 | т |  | Класс, диаметр | [5 empty] | + |  |  |  |  | 1.3-4-75 | Каркасы и сетки арматурные плоские, собранные и сваренные (связанные) в арматурные изделия, класс Вр-1, диаметр 5 мм | т | [5 empty] | 1.3-4-75 |  |  |  |  | нов (ЖС) | ++
3 | Бетонирование монолитных железобетонных лестничных маршей | м3 | [12 empty] | 3.29-1682-4 | Бетонирование монолитных железобетонных лестниц и площадок | 100 м3 | - | - | - | [8 empty] | +
[15 empty] | 3.6-98-1 | Уход за бетоном перекрытий въездной группы автостоянки | м3
3.1 | Бетон В30, W6, F100 | м3 |  | В, F, W, заполнитель | [13 empty] | - | - | - | [8 empty] | +
3.2 | Бетон В30, W6, F150 | м3 |  | В, F, W, заполнитель |  |  |  | + |  | + | [17 empty] | нов (ЖС) | ++
4 | Монтаж/демонтаж опалубки лестничных площадок | м2 | [5 empty] | + |  | + | [7 empty] | - | - | - | [8 empty] | +
5 | Устройство арматурных стержней | т | [5 empty] | + |  | + |  |  |  |  | 3.6-76-6 | Установка арматурных изделий, отдельных стержней в опалубку монолитных железобетонных конструкций лестничных маршей подземной и цокольной частей здания | т | - | - | - |  |  | 3.6-76-6 | [5 empty] | +
5.1 | Арматура d=6 мм А240 | т |  | Класс, диаметр |  |  |  | + |  | + |  |  |  |  | 1.3-4-1 | Арматурные заготовки (стержни, хомуты и т.п.), не собранные в каркасы или сетки, углеродистая сталь общего назначения и арматурная сталь гладкая, класс А-I, диаметр от 6 до 7 мм | т | [5 empty] | 1.3-4-1 |  |  |  |  | нов (ЖС) | ++
5.2 | Арматура d=8 мм А240 | т |  | Класс, диаметр | [5 empty] | + |  |  |  |  | 1.3-4-2 | Арматурные заготовки (стержни, хомуты и т.п.), не собранные в каркасы или сетки, углеродистая сталь общего назначения и арматурная сталь гладкая, класс А-I, диаметр 8 мм | т | [10 empty] | нов (ЖС) | ++
5.3 | Арматура d=10 мм А240 | т |  | Класс, диаметр | [10 empty] | 1.3-4-3 | Арматурные заготовки (стержни, хомуты и т.п.), не собранные в каркасы или сетки, углеродистая сталь общего назначения и арматурная сталь гладкая, класс А-I, диаметр 10 мм | т | [10 empty] | нов (ЖС)
5.4 | Арматура d=10 мм А500С | т |  | Класс, диаметр | [10 empty] | 1.3-4-21 | Арматурные заготовки (стержни, хомуты и т.п.), не собранные в каркасы или сетки, арматурная сталь периодического профиля, класс А-III, диаметр 10 мм | т | - | - | - | [8 empty] | +
5.5 | Арматура d=12 мм А500С | т |  | Класс, диаметр |  |  |  | + |  | + |  |  |  |  | 1.3-4-22 | Арматурные заготовки (стержни, хомуты и т.п.), не собранные в каркасы или сетки, арматурная сталь периодического профиля, класс А-III, диаметр от 12 до 14 мм | т | - | - | - |  |  | 1.3-4-22 | [5 empty] | +
5.6 | Арматура d=16 мм А500С | т |  | Класс, диаметр |  |  |  | + |  | + |  |  |  |  | 1.3-4-23 | Арматурные заготовки (стержни, хомуты и т.п.), не собранные в каркасы или сетки, арматурная сталь периодического профиля, класс А-III, диаметр от 16 до 18 мм | т | - | - | - |  |  | 1.3-4-23 | [5 empty] | +
6 | Устройство закладных деталей | т | [7 empty] | + | [17 empty] | нов (ЖС) | ++
6.1 | Арматура d=12 мм А500С | т |  | Класс, диаметр | [5 empty] | + |  |  |  |  | 1.3-4-22 | Арматурные заготовки (стержни, хомуты и т.п.), не собранные в каркасы или сетки, арматурная сталь периодического профиля, класс А-III, диаметр от 12 до 14 мм | т | [10 empty] | нов (ЖС) | ++
6.2 | Прокат листовой t=8 мм | [8 empty] | + | [17 empty] | нов (ЖС) | ++
7 | Бетонирование монолитных железобетонных площадок | м3 | [12 empty] | 3.29-1682-4 | Бетонирование монолитных железобетонных лестниц и площадок | 100 м3 | - | - | - |  |  | 3.6-77-13 | [5 empty] | +
7.1 | Бетон В30, W6, F100 | м3 |  | В, F, W, заполнитель | [13 empty] | - | - | - | [8 empty] | +
7.2 | Бетон В30, W6, F150 | м3 |  | В, F, W, заполнитель |  |  |  | + |  | + |  |  |  |  | 1.3-1-156 | Смесь бетонная тяжелого бетона БСТ на гранитном щебне, крупность заполнителя от 5 до 20 мм, класс прочности В30 (М400), П4, F150, W6 | м3 | [5 empty] | 1.3-1-156 |  |  |  |  | нов (ЖС) | ++
[15 empty] | 3.6-98-1 | Уход за бетоном перекрытий въездной группы автостоянки | м3
Подраздел 10. Автостоянка. Перекрытия въездной группы |  |  |  |  | - | - | - | + | - | + | - | - |  | - | [14 empty] | +
Плита перекрытия площадью … м2
1 | Монтаж/демонтаж опалубки | м2 | [5 empty] | + |  | + |  |  |  |  | 3.6-90-4 | Монтаж опалубки монолитных железобетонных конструкций перекрытий надземной части зданий при высоте здания более 57 до 75 м | 100 м2 | - | - | - |  |  | 3.6-74-4/3.6-75-4 | [5 empty] | +
[15 empty] | 3.6-91-4 | Демонтаж опалубки монолитных железобетонных конструкций перекрытий надземной части зданий при высоте здания более 57 до 75 м | 100 м2 | - | - | - | [8 empty] | +
2 | Устройство арматурных каркасов | т | [12 empty] | 3.6-88-2 | Установка арматурных изделий, каркасов и сеток в опалубку монолитных железобетонных конструкций перекрытий надземной части зданий при высоте здания более 40 до 57 м | 1 т | - | - | - | [8 empty] | +
3 | Устройство арматурных стержней | т | [5 empty] | + | [6 empty] | 3.6-92-5 | Установка арматурных изделий, отдельных стержней в опалубку монолитных железобетонных конструкций перекрытий надземной части зданий при высоте здания более 57 до 75 м | 1 т | - | - | - |  |  | 3.6-75-5 | [5 empty] | +
3.1 | Арматура d=8 мм А240 | т |  | Класс, диаметр | [10 empty] | 1.3-4-2 | Арматурные заготовки (стержни, хомуты и т.п.), не собранные в каркасы или сетки, углеродистая сталь общего назначения и арматурная сталь гладкая, класс А-I, диаметр 8 мм | т | [5 empty] | 1.3-4-2 |  |  |  |  | нов (ЖС)
3.2 | Арматура d=8 мм А500С | т |  | Класс, диаметр | [10 empty] | 1.3-4-20 | Арматурные заготовки (стержни, хомуты и т.п.), не собранные в каркасы или сетки, арматурная сталь периодического профиля, класс А-III, диаметр 8 мм | т | - | - | - | [8 empty] | +
3.3 | Арматура d=10 мм А500С | т |  | Класс, диаметр | [10 empty] | 1.3-4-21 | Арматурные заготовки (стержни, хомуты и т.п.), не собранные в каркасы или сетки, арматурная сталь периодического профиля, класс А-III, диаметр 10 мм | т | - | - | - | [8 empty] | +
3.4 | Арматура d=12 мм А500С | т |  | Класс, диаметр |  |  |  | + |  | + |  |  |  |  | 1.3-4-22 | Арматурные заготовки (стержни, хомуты и т.п.), не собранные в каркасы или сетки, арматурная сталь периодического профиля, класс А-III, диаметр от 12 до 14 мм | т | - | - | - | [8 empty] | +
3.5 | Арматура d=14 мм А500С | т |  | Класс, диаметр | [10 empty] | 1.3-4-22 | Арматурные заготовки (стержни, хомуты и т.п.), не собранные в каркасы или сетки, арматурная сталь периодического профиля, класс А-III, диаметр от 12 до 14 мм | т | - | - | - | [8 empty] | +
3.6 | Арматура d=16 мм А500С | т |  | Класс, диаметр | [10 empty] | 1.3-4-23 | Арматурные заготовки (стержни, хомуты и т.п.), не собранные в каркасы или сетки, арматурная сталь периодического профиля, класс А-III, диаметр от 16 до 18 мм | т | - | - | - |  |  | 1.34-23 | [5 empty] | +
3.7 | Арматура d=20 мм А500С | т |  | Класс, диаметр | [10 empty] | 1.3-4-24 | Арматурные заготовки (стержни, хомуты и т.п.), не собранные в каркасы или сетки, арматурная сталь периодического профиля, класс А-III, диаметр от 20 до 22 мм | т | - | - | - |  |  | 1.3-4-24 | [5 empty] | +
3.8 | Арматура d=25 мм А500С | т |  | Класс, диаметр | [10 empty] | 1.3-4-25 | Арматурные заготовки (стержни, хомуты и т.п.), не собранные в каркасы или сетки, арматурная сталь периодического профиля, класс А-III, диаметр от 25 до 28 мм | т | - | - | - |  |  | 1.3-4-25 | [5 empty] | +
3.9 | Арматура d=28 мм А500С | т |  | Класс, диаметр | [10 empty] | 1.3-4-25 | Арматурные заготовки (стержни, хомуты и т.п.), не собранные в каркасы или сетки, арматурная сталь периодического профиля, класс А-III, диаметр от 25 до 28 мм | т | - | - | - | [8 empty] | +
3.10 | Арматура d=32 мм А500С | т |  | Класс, диаметр | [10 empty] | 1.3-4-26 | Арматурные заготовки (стержни, хомуты и т.п.), не собранные в каркасы или сетки, арматурная сталь периодического профиля, класс А-III, диаметр 32 мм | т | - | - | - | [8 empty] | +
3.11 | Арматура d=36 мм А500С | т |  | Класс, диаметр | [10 empty] | 1.3-4-27 | Арматурные заготовки (стержни, хомуты и т.п.), не собранные в каркасы или сетки, арматурная сталь периодического профиля, класс А-III, диаметр от 36 до 40 мм | т | - | - | - | [8 empty] | +
3.12 | Арматура d=4 мм Вр-1 | т |  | Класс, диаметр | [5 empty] | + |  |  |  |  | 1.3-4-74 | Каркасы и сетки арматурные плоские, собранные и сваренные (связанные) в арматурные изделия, класс Вр-1, диаметр 4 мм | т | [5 empty] | 1.3-4-74 |  |  |  |  | нов (ЖС) | ++
4 | Бетонирование монолитных железобетонных конструкций перекрытий въездной группы | м3 | [12 empty] | 3.6-89-10 | Бетонирование по схеме "кран-бадья" монолитных железобетонных конструкций перекрытий при площади перекрытия между осями колонн или стен до 20 м2, надземной части зданий при высоте здания более 40 до 57 м | 100 м3 | - | - | - |  |  | 3.6-77-9 | [5 empty] | +
[15 empty] | 3.6-93-11 | Бетонирование по схеме "кран-бадья" монолитных железобетонных конструкций перекрытий при площади перекрытия между осями колонн или стен более 20 м2, надземной части зданий при высоте здания более 57 до 75 м | 100 м3 | - | - | - | [8 empty] | +
4.1 | Бетон В30, W4, F100 | м3 |  | В, F, W, заполнитель | [13 empty] | - | - | - | [8 empty] | +
4.2 | Бетон В30, W6, F100 | м3 |  | В, F, W, заполнитель |  |  |  | + | [19 empty] | нов (ЖС) | ++
4.3 | Бетон В30, W6, F150 | м3 |  | В, F, W, заполнитель | [5 empty] | + |  |  |  |  | 1.3-1-42 | Смесь бетонная тяжелого бетона БСТ на гранитном щебне, крупность заполнителя от 5 до 20 мм, класс прочности В30 (М400), П3, F200, W8 | м3 | [5 empty] | 1.3-1-42 |  |  |  |  | нов (ЖС) | ++
4.4 | Бетон В35, W6, F100 | м3 |  | В, F, W, заполнитель | [13 empty] | - | - | - | [8 empty] | +
4.5 | Бетон В40, W6, F100 | м3 |  | В, F, W, заполнитель | [13 empty] | - | - | - | [8 empty] | +
[15 empty] | 3.6-98-1 | Уход за бетоном перекрытий въездной группы автостоянки | м3 | - | - | - | [8 empty] | +
Подраздел 11. Автостоянка. Капитель |  |  |  |  | - | - | - | - | - | + | - | - |  | - | [13 empty] | нов (ЖС) | +
1 | Монтаж/демонтаж опалубки | м2 | [7 empty] | + | [17 empty] | нов (ЖС) | +
2 | Устройство арматурных стержней | т | [7 empty] | + | [17 empty] | нов (ЖС) | ++
2.1 | Арматура d=12 мм А500С | т |  | Класс, диаметр | [5 empty] | + |  |  |  |  | 1.3-4-22 | Арматурные заготовки (стержни, хомуты и т.п.), не собранные в каркасы или сетки, арматурная сталь периодического профиля, класс А-III, диаметр от 12 до 14 мм | т | [10 empty] | нов (ЖС) | ++
3 | Бетонирование монолитных железобетонных конструкций капителей | м3 | [7 empty] | + | [17 empty] | нов (ЖС) | ++
3.1 | Бетон В30, W6, F150 | м3 |  | В, F, W, заполнитель | [5 empty] | + | [17 empty] | нов (ЖС) | ++
Подраздел 12. Автостоянка. Рампа |  |  |  |  | - | - | + | - | + | + | - | - |  | - | [14 empty] | +
Плита рампы
1 | Монтаж/демонтаж опалубки | м2 |  |  |  |  | + |  | + | + |  |  |  |  | 3.6-74-4 | Монтаж опалубки монолитных железобетонных конструкций перекрытия подземной и цокольной частей здания | 100 м2 | - | - | 3.6-74-4 |  | 3.6-74-4 | [6 empty] | +
[7 empty] | + | [7 empty] | 3.6-75-4 | Демонтаж опалубки монолитных железобетонных конструкций перекрытий подземной и цокольной частей здания | 100 м2 | - | - | 3.6-75-4 |  | 3.6-75-4 | [6 empty] | +
2 | Устройство арматурных стержней | т |  |  |  |  | + |  | + | [5 empty] | 3.6-76-5 | Установка арматурных изделий, отдельных стержней в опалубку монолитных железобетонных конструкций перекрытий подземной и цокольной частей здания | 1 т | - | - | 3.6-76-5 |  | 3.6-76-5 | 3.6-76-3 |  |  |  |  | Вариативность работ | +
2.1 | Арматура d=8 мм А240 | т |  | Класс, диаметр | [5 empty] | + |  |  |  |  | 1.3-4-2 | Арматурные заготовки (стержни, хомуты и т.п.), не собранные в каркасы или сетки, углеродистая сталь общего назначения и арматурная сталь гладкая, класс А-I, диаметр 8 мм | т | [5 empty] | 1.3-4-20 |  |  |  |  | нов (ЖС) | ++
2.2 | Арматура d=10 мм А240 | т |  | Класс, диаметр |  |  |  |  | + | [5 empty] | 1.3-4-3 | Арматурные заготовки (стержни, хомуты и т.п.), не собранные в каркасы или сетки, углеродистая сталь общего назначения и арматурная сталь гладкая, класс А-I, диаметр 10 мм | т |  |  |  |  | 1.3-4-3 | [5 empty] | нов (ЖС) | ++
2.3 | Арматура d=12 мм А500С | т |  | Класс, диаметр |  |  | + |  |  | + |  |  |  |  | 1.3-4-22 | Арматурные заготовки (стержни, хомуты и т.п.), не собранные в каркасы или сетки, арматурная сталь периодического профиля, класс А-III, диаметр от 12 до 14 мм | т | - | - | 1.3-4-22 |  | 1.3-4-22 | 1.3-4-22 | [5 empty] | +
2.4 | Арматура d=16 мм А500С | т |  | Класс, диаметр |  |  | + |  | + | + |  |  |  |  | 1.3-4-23 | Арматурные заготовки (стержни, хомуты и т.п.), не собранные в каркасы или сетки, арматурная сталь периодического профиля, класс А-III, диаметр от 16 до 18 мм | т | - | - | 1.3-4-23 |  | 1.3-4-23 | [6 empty] | +
2.5 | Арматура d=20 мм А500С | т |  | Класс, диаметр |  |  | + | [7 empty] | 1.3-4-24 | Арматурные заготовки (стержни, хомуты и т.п.), не собранные в каркасы или сетки, арматурная сталь периодического профиля, класс А-III, диаметр от 20 до 22 мм | т | - | - | 1.3-4-24 | [8 empty] | +
2.6 | Арматура d=25 мм А500С | т |  | Класс, диаметр |  |  | + |  |  | + |  |  |  |  | 1.3-4-25 | Арматурные заготовки (стержни, хомуты и т.п.), не собранные в каркасы или сетки, арматурная сталь периодического профиля, класс А-III, диаметр от 25 до 28 мм | т | - | - | 1.3-4-25 | [8 empty] | +
2.7 | Арматура d=4 мм Вр-1 | т |  | Класс, диаметр | [5 empty] | + |  |  |  |  | 1.3-4-74 | Каркасы и сетки арматурные плоские, собранные и сваренные (связанные) в арматурные изделия, класс Вр-1, диаметр 4 мм | т | [10 empty] | нов (ЖС) | ++
3 | Установка закладных деталей | т | [12 empty] | 3.6-76-7 | Установка закладных деталей монолитных железобетонных конструкций подземной и цокольной частей здания | 1 т | - | - | - | [7 empty] | Вариативность работ | +
4 | Бетонирование монолитных железобетонных конструкций рампы | м3 | [12 empty] | 3.6-77-9 | Бетонирование по схеме "кран-бадья" монолитных железобетонных конструкций перекрытий подземной и цокольной частей здания, при площади перекрытия между осями колонн или стен до 10 м2 | 100 м3 | - | - | - | [7 empty] | Линейка по площади | +
[7 empty] | + | [7 empty] | 3.6-77-11 | Бетонирование по схеме "кран-бадья" монолитных железобетонных конструкций перекрытий подземной и цокольной частей здания, при площади перекрытия между осями колонн или стен более 20 м2 | 100 м3 | - | - | 3.6-77-11 |  | 3.6-77-11 | [6 empty] | +
4.1 | Бетон В30, W6, F100 | м3 |  | В, F, W, заполнитель |  |  |  |  | + | [18 empty] | нов (ЖС) | ++
4.2 | Бетон В30, W6, F150 | м3 |  | В, F, W, заполнитель | [5 empty] | + |  |  |  |  | 1.3-1-155 | Смесь бетонная тяжелого бетона БСТ на гранитном щебне, крупность заполнителя от 5 до 20 мм, класс прочности В30 (М400), П3, F150, W6 | м3 |  |  |  |  | 1.3-1-155 | [5 empty] | нов (ЖС) | ++
4.3 | Бетон В35, W6, F150 | м3 |  | В, F, W, заполнитель |  |  | + | [7 empty] | 1.3-1-158 | Смесь бетонная тяжелого бетона БСТ на гранитном щебне, крупность заполнителя от 5 до 20 мм, класс прочности В35 (М450), П4, F150, W6 | м3 | - | - | 1.3-1-158 | [8 empty] | +
[7 empty] | + | [7 empty] | 3.6-98-1 | Уход за бетоном при среднесуточной температуре воздуха +5 градусов C и выше | 1 м3 | - | - | 3.6-98-1 |  | 3.6-98-1 | [6 empty] | +
Стены рампы
5 | Монтаж/демонтаж опалубки | м2 | [12 empty] | 3.6-74-1/3.6-75-1 | Монтаж опалубки монолитных железобетонных конструкций стен подземной и цокольной частей здания/Демонтаж опалубки монолитных железобетонных конструкций стен подземной и цокольной частей здания | 100 м2 |  |  |  |  | 3.6-74-1/3.6-75-1
6 | Устройство арматурных стержней | т | [12 empty] | 3.6-76-3 | Установка арматурных изделий, отдельных стержней в опалубку монолитных железобетонных конструкций стен подземной и цокольной частей здания | т |  |  |  |  | 3.6-76-3
6.1 | Арматура d=8 мм А240 | т |  | Класс, диаметр | [10 empty] | 1.3-4-2 | Арматурные заготовки (стержни, хомуты и т.п.), не собранные в каркасы или сетки, углеродистая сталь общего назначения и арматурная сталь гладкая, класс А-I, диаметр 8 мм | т |  |  |  |  | 1.3-4-2
6.2 | Арматура d=12 мм А500С | т |  | Класс, диаметр | [10 empty] | 1.3-4-22 | Арматурные заготовки (стержни, хомуты и т.п.), не собранные в каркасы или сетки, арматурная сталь периодического профиля, класс А-III, диаметр от 12 до 14 мм | т |  |  |  |  | 1.3-4-22
6.3 | Арматура d=16 мм А500С | т |  | Класс, диаметр | [10 empty] | 1.3-4-23 | Арматурные заготовки (стержни, хомуты и т.п.), не собранные в каркасы или сетки, арматурная сталь периодического профиля, класс А-III, диаметр от 16 до 18 мм | т |  |  |  |  | 1.3-4-23
6.4 | Арматура d=20 мм А500С | т |  | Класс, диаметр | [10 empty] | 1.3-4-24 | Арматурные заготовки (стержни, хомуты и т.п.), не собранные в каркасы или сетки, арматурная сталь периодического профиля, класс А-III, диаметр от 20 до 22 мм | т |  |  |  |  | 1.3-4-24
6.5 | Арматура d=22 мм А500С | т |  | Класс, диаметр | [10 empty] | 1.3-4-24 | Арматурные заготовки (стержни, хомуты и т.п.), не собранные в каркасы или сетки, арматурная сталь периодического профиля, класс А-III, диаметр от 20 до 22 мм | т |  |  |  |  | 1.3-4-24
7 | Бетонирование монолитных железобетонных конструкций стен | м3 | [12 empty] | 3.6-77-4 | Бетонирование по схеме "кран-бадья" монолитных железобетонных конструкций стен подземной и цокольной частей здания, толщина до 300 мм | 100 м3 |  |  |  |  | 3.6-77-4
7.1 | Бетон В30, W6, F150 | м3 |  | В, F, W, заполнитель | [10 empty] | 1.3-1-155 | Смесь бетонная тяжелого бетона БСТ на гранитном щебне, крупность заполнителя от 5 до 20 мм, класс прочности В30 (М400), П3, F150, W6 | м3 |  |  |  |  | 1.3-1-155
[15 empty] | 3.6-98-1 | Уход за бетоном при среднесуточной температуре воздуха +5 градусов C и выше | м3 |  |  |  |  | 3.6-98-1
8 | Устройство дорожного покрытия | [7 empty] | + | [18 empty] | нов (ЖС) | ++
8.1 | Дорожное покрытие, плита из бетона B30, W6, F100 | м2 | [6 empty] | + | [18 empty] | нов (ЖС) | ++
8.2 | Экструзионный пенополистирол | м3 | [6 empty] | + | [5 empty] | 3.26-29-5 | Теплоизоляция строительных конструкций покрытий и перекрытий изделиями из пенопласта насухо | м3 |  |  |  |  | 3.26-29-5 | [5 empty] | нов (ЖС) | ++
8.3 | Стяжка из ЦПР М100 | м3 | [6 empty] | + | [5 empty] | 3.11-10-1 | Устройство стяжек цементных толщиной 20 мм | 100 м2 |  |  |  |  | 3.11-10-1 | [5 empty] | нов (ЖС) | ++
8.4 | Песок средней крупности | м3 | [6 empty] | + | [18 empty] | нов (ЖС) | ++
9 | Устройство засыпки под плитой
9.1 | Песок | м3 | [7 empty] | + | [17 empty] | нов (ЖС) | ++
Подраздел 13. Автостоянка. Простенки | [6 empty] | + | [21 empty] | +
Простенки толщиной … мм
1 | Монтаж/демонтаж опалубки | м2 |  |  |  |  | + | [7 empty] | 3.6-74-1 | Монтаж опалубки монолитных железобетонных конструкций стен подземной и цокольной частей здания | 100 м2 | - | - | 3.6-74-1 | [8 empty] | +
[7 empty] | + | [7 empty] | 3.6-75-1 | Демонтаж опалубки монолитных железобетонных конструкций стен подземной и цокольной частей здания | 100 м2 | - | - | 3.6-75-1 | [8 empty] | +
2 | Устройство арматурных стержней | т |  |  |  |  | + | [7 empty] | 3.6-76-3 | Установка арматурных изделий, отдельных стержней в опалубку монолитных железобетонных конструкций стен подземной и цокольной частей здания | 1 т | - | - | 3.6-76-3 | [8 empty] | +
2.1 | Арматура d=16 мм А500С | т |  | Класс, диаметр |  |  | + | [7 empty] | 1.3-4-23 | Арматурные заготовки (стержни, хомуты и т.п.), не собранные в каркасы или сетки, арматурная сталь периодического профиля, класс А-III, диаметр от 16 до 18 мм | т | - | - | 1.3-4-23 | [8 empty] | +
3 | Бетонирование монолитных железобетонных конструкций простенков | м3 |  |  |  |  | + | [7 empty] | 3.6-77-4 | Бетонирование по схеме "кран-бадья" монолитных железобетонных конструкций стен подземной и цокольной частей здания, толщина до 300 мм | 100 м3 | - | - | 3.6-77-4 | [8 empty] | +
3.1 | Бетон В40, W12, F200 | м3 |  | В, F, W, заполнитель |  |  | + | [7 empty] | 1.3-1-121 | Смесь бетонная тяжелого бетона БСТ на гранитном щебне, крупность заполнителя от 5 до 20 мм, класс прочности В40 (М550), П3, F200, W12 | м3 | - | - | 1.3-1-121 | [8 empty] | +
[7 empty] | + | [7 empty] | 3.6-98-1 | Уход за бетоном при среднесуточной температуре воздуха +5 градусов C и выше | 1 м3 | - | - | 3.6-98-1 | [8 empty] | +
4 | Установка химических анкеров | шт. |  |  |  |  | + | [7 empty] | 3.9-72-1 | Установка химических анкеров в готовые отверстия | 100 компл. | - | - | 3.9-72-1 | [8 empty] | +
4.1 | Химический анкер Masterflow - 920 AN/920 ANW | шт. |  |  |  |  | + | [8 empty] | Химический анкер Masterflow - 920 AN/920 ANW | шт. | - | - | КП | [8 empty] | +
4.2 | Состав двухкомпонентный на основе эпоксидной смолы для анкеров химических, в картридже инъекционном 385 мл | шт. | [12 empty] | 1.7-5-301 | Состав двухкомпонентный на основе эпоксидной смолы для анкеров химических, в картридже инъекционном 385 мл | шт. | - | - | - | [8 empty] | +
Подраздел 14. Автостоянка. Парапеты |  |  |  |  | - | - | + | - | - | + | - | - |  | - | [14 empty] | +
Парапеты толщиной … мм
1 | Монтаж/демонтаж опалубки | м2 | [7 empty] | + |  |  |  |  | 3.6-74-1 | Монтаж опалубки монолитных железобетонных конструкций стен подземной и цокольной частей здания | 100 м2 | - | - | - |  |  | 3.6-74-1 | [5 empty] | +
[15 empty] | 3.6-75-1 | Демонтаж опалубки монолитных железобетонных конструкций стен подземной и цокольной частей здания | 100 м2 | - | - | - |  |  | 3.6-75-1 | [5 empty] | +
2 | Устройство арматурных стержней | т | [12 empty] | 3.6-76-3 | Установка арматурных изделий, отдельных стержней в опалубку монолитных железобетонных конструкций стен подземной и цокольной частей здания | 1 т | - | - | - |  |  | 3.6-7-6-3 | [5 empty] | +
2.1 | Арматура d=8 мм А240 | т |  | Класс, диаметр | [5 empty] | + |  |  |  |  | 1.3-4-2 | Арматурные заготовки (стержни, хомуты и т.п.), не собранные в каркасы или сетки, углеродистая сталь общего назначения и арматурная сталь гладкая, класс А-I, диаметр 8 мм | т | [10 empty] | нов (ЖС) | ++
2.2 | Арматура d=8 мм А500С | т |  | Класс, диаметр | [5 empty] | + |  |  |  |  | 1.3-4-20 | Арматурные заготовки (стержни, хомуты и т.п.), не собранные в каркасы или сетки, арматурная сталь периодического профиля, класс А-III, диаметр 8 мм | т | [10 empty] | нов (ЖС) | ++
2.3 | Арматура d=12 мм А500С | т |  | Класс, диаметр | [5 empty] | + |  |  |  |  | 1.3-4-22 | Арматурные заготовки (стержни, хомуты и т.п.), не собранные в каркасы или сетки, арматурная сталь периодического профиля, класс А-III, диаметр от 12 до 14 мм | т | - | - | - | [8 empty] | +
2.4 | Арматура d=16 мм А500С | т |  | Класс, диаметр | [5 empty] | + |  |  |  |  | 1.3-4-23 | Арматурные заготовки (стержни, хомуты и т.п.), не собранные в каркасы или сетки, арматурная сталь периодического профиля, класс А-III, диаметр от 16 до 18 мм | т | - | - | - |  |  | 1.3-4-23 | [5 empty] | +
2.5 | Арматура d=20 мм А500С | т |  | Класс, диаметр | [10 empty] | 1.3-4-24 | Арматурные заготовки (стержни, хомуты и т.п.), не собранные в каркасы или сетки, арматурная сталь периодического профиля, класс А-III, диаметр от 20 до 22 мм | т | - | - | - | [8 empty] | +
2.6 | Арматура d=25 мм А500С | т |  | Класс, диаметр | [10 empty] | 1.3-4-25 | Арматурные заготовки (стержни, хомуты и т.п.), не собранные в каркасы или сетки, арматурная сталь периодического профиля, класс А-III, диаметр от 25 до 28 мм | т | - | - | - | [8 empty] | +
3 | Бетонирование монолитных железобетонных конструкций парапетов | м3 | [12 empty] | 3.6-77-4 | Бетонирование по схеме "кран-бадья" монолитных железобетонных конструкций стен подземной и цокольной частей здания, толщина до 300 мм | 100 м3 | - | - | - |  |  | 3.6-77-4 | [5 empty] | +
3.1 | Бетон В30, W6, F150 | м3 |  | В, F, W, заполнитель | [5 empty] | + | [17 empty] | нов (ЖС) | ++
3.2 | Бетон В35, W6, F150 | м3 |  | В, F, W, заполнитель | [10 empty] | 1.3-1-158 | Смесь бетонная тяжелого бетона БСТ на гранитном щебне, крупность заполнителя от 5 до 20 мм, класс прочности В35 (М450), П4, F150, W6 | м3 | - | - | - |  |  | 1.3-1-42 | [5 empty] | +
[15 empty] | 3.6-98-1 | Уход за бетоном при среднесуточной температуре воздуха +5 градусов C и выше | 1 м3 | - | - | - |  |  | 3.6-98-1 | [5 empty] | +
4 | Устройство песчаного основания | м3 |  |  |  |  | + | [7 empty] | 3.8-1-1 | Устройство песчаного основания под фундаменты | 1 м3 основания | - | - | 3.8-1-1 | [8 empty] | +
4.1 | Песок строительный средней крупности | м3 |  |  |  |  | + | [7 empty] | 1.1-1-766 | Песок для строительных работ, рядовой (карьерный) | м3 | - | - | 1.1-1-766 | [8 empty] | +
5 | Устройство утеплителя
5.1 | Экструдированный пенополистирол | [8 empty] | + | [17 empty] | нов (ЖС) | ++
Подраздел 15. Автостоянка. Балки |  |  |  |  | - | - | - | - | - | + | - | - |  | - | [14 empty] | +
1 | Монтаж/демонтаж опалубки | м2 | [7 empty] | + | [7 empty] | - | - | - | [8 empty] | +
2 | Устройство арматурных стержней | т | [12 empty] | 3.6-12-2 | Устройство железобетонных балок для перекрытий, подкрановых и обвязочных на высоте от опорной площадки до 6 м при высоте балок до 500 мм | 100 м3 | - | - | - |  |  | 3.6-12-2 | [5 empty] | +
2.1 | Арматура d=8 мм А500С | т |  | Класс, диаметр | [5 empty] | + |  |  |  |  | 1.3-4-20 | Арматурные заготовки (стержни, хомуты и т.п.), не собранные в каркасы или сетки, арматурная сталь периодического профиля, класс А-III, диаметр 8 мм | т | [10 empty] | нов (ЖС) | ++
2.2 | Арматура d=10 мм А500С | т |  | Класс, диаметр | [10 empty] | 1.3-4-21 | Арматурные заготовки (стержни, хомуты и т.п.), не собранные в каркасы или сетки, арматурная сталь периодического профиля, класс А-III, диаметр 10 мм | т | - | - | - | [8 empty] | +
2.3 | Арматура d=12 мм А500С | т |  | Класс, диаметр | [10 empty] | 1.3-4-22 | Арматурные заготовки (стержни, хомуты и т.п.), не собранные в каркасы или сетки, арматурная сталь периодического профиля, класс А-III, диаметр от 12 до 14 мм | т | - | - | - | [8 empty] | +
2.4 | Арматура d=14 мм А500С | т |  | Класс, диаметр | [10 empty] | 1.3-4-22 | Арматурные заготовки (стержни, хомуты и т.п.), не собранные в каркасы или сетки, арматурная сталь периодического профиля, класс А-III, диаметр от 12 до 14 мм | т | - | - | - | [8 empty] | +
2.5 | Арматура d=16 мм А500С | т |  | Класс, диаметр | [10 empty] | 1.3-4-23 | Арматурные заготовки (стержни, хомуты и т.п.), не собранные в каркасы или сетки, арматурная сталь периодического профиля, класс А-III, диаметр от 16 до 18 мм | т | - | - | - | [8 empty] | +
2.6 | Арматура d=20 мм А500С | т |  | Класс, диаметр | [5 empty] | + |  |  |  |  | 1.3-4-24 | Арматурные заготовки (стержни, хомуты и т.п.), не собранные в каркасы или сетки, арматурная сталь периодического профиля, класс А-III, диаметр от 20 до 22 мм | т | - | - | - | [8 empty] | +
2.7 | Арматура d=25 мм А500С | т |  | Класс, диаметр | [5 empty] | + |  |  |  |  | 1.3-4-25 | Арматурные заготовки (стержни, хомуты и т.п.), не собранные в каркасы или сетки, арматурная сталь периодического профиля, класс А-III, диаметр от 25 до 28 мм | т | - | - | - |  |  | 1.3-4-25 | [5 empty] | +
3 | Бетонирование монолитных железобетонных конструкций балок | м3 | [12 empty] | 3.6-77-11 | Бетонирование по схеме "кран-бадья" монолитных железобетонных конструкций перекрытий подземной и цокольной частей здания, при площади перекрытия между осями колонн или стен более 20 м2 | 100 м3 | - | - | - | [8 empty] | +
3.1 | Бетон В30, W6, F150 | м3 |  | В, F, W, заполнитель | [5 empty] | + |  |  |  |  | 1.3-1-156 | Смесь бетонная тяжелого бетона БСТ на гранитном щебне, крупность заполнителя от 5 до 20 мм, класс прочности В30 (М400), П4, F150, W6 | м3 | [5 empty] | 1.3-1-156 |  |  |  |  | нов (ЖС) | ++
3.2 | Бетон В35, W6, F150 | м3 |  | В, F, W, заполнитель | [10 empty] | 1.3-1-158 | Смесь бетонная тяжелого бетона БСТ на гранитном щебне, крупность заполнителя от 5 до 20 мм, класс прочности В35 (М450), П4, F150, W6 | м3 | - | - | - | [8 empty] | +
Подраздел 16. Автостоянка. Узел ввода |  |  |  |  | - | - | - | - | - | + | - | - |  | - | [13 empty] | нов (ЖС) | ++
1 | Устройство узла ввода | [8 empty] | + | [7 empty] | - | - | - | [7 empty] | нов (ЖС) | ++
1.1 | Профилированная мембрана | м2 | [7 empty] | + | [17 empty] | нов (ЖС) | ++
1.2 | Рулонная гидроизоляция | м2 | [7 empty] | + | [17 empty] | нов (ЖС) | ++
1.3 | Лента NICOBAND | м | [7 empty] | + | [17 empty] | нов (ЖС) | ++
1.4 | Гидроизоляционная мастика | м2 | [7 empty] | + | [17 empty] | нов (ЖС) | ++
1.5 | Герметик полиуретановый | м3 | [7 empty] | + | [17 empty] | нов (ЖС) | ++
1.6 | Стяжка (зажимной хомут) стальная коррозионностойкая | шт. | [7 empty] | + | [17 empty] | нов (ЖС) | ++
1.7 | Профиль набухающий | м | [7 empty] | + | [17 empty] | нов (ЖС) | ++
1.8 | Пена монтажная | шт. | [7 empty] | + | [17 empty] | нов (ЖС) | ++
1.9 | Смесь для гидроизоляции вводов ПЕНЕКРИТ | кг | [7 empty] | + | [17 empty] | нов (ЖС) | ++
Подраздел 17. Автостоянка. Металлические конструкции | [8 empty] | + | [18 empty] | нов (ЖС) | +
1 | Устройство ограждений | [7 empty] | + | [18 empty] | нов (ЖС) | ++
1.1 | Металлическое ограждение с преобладанием материала – трубы 50х2.5, 30х3, 20х2, проката листового толщ 10 мм | м | [6 empty] | + | [18 empty] | нов (ЖС) | ++
2 | Устройство металлических лестниц | [7 empty] | + | [18 empty] | нов (ЖС) | ++
2.1 | Металлическая лестница с преобладанием материала – трубы 40х5, 30х3, 20х2, уголка 75х6, проката листового толщ 5 мм | шт. | [6 empty] | + | [18 empty] | нов (ЖС) | ++
3 | Окраска металлоконструкций | [7 empty] | + | [18 empty] | нов (ЖС) | ++
3.1 | Грунтовка Гф-021 | м2 | [6 empty] | + | [18 empty] | нов (ЖС) | ++
3.2 | Краска НЦ-132 | м2 | [6 empty] | + | [18 empty] | нов (ЖС) | ++
4 | Крепление металлоконструкций | [7 empty] | + | [18 empty] | нов (ЖС) | ++
4.1 | Клиновой анкер | шт. | [6 empty] | + | [18 empty] | нов (ЖС) | ++
4.2 | Анкер Фиксар М10х115 | шт. | [6 empty] | + | [18 empty] | нов (ЖС) | ++
Note on F29: Зиброва Анастасия Юрьевна: В КР3 л.27 на узлах армирования ФП обозначены поддерживающие каркасы и поперечные каркасы в зоне продавливания. В ВОР нет каркасов
Note on K29: Зиброва Анастасия Юрьевна: В КР1.ГЧ л.18 обозначен поддерживающий каркас, а также доп. Каркас для выпусков арматуры при организации ш.б. В ВОР - есть работы, но расход 0
Note on F64: Зиброва Анастасия Юрьевна: Есть указание по применению лидера по необходимости в КР1.ТЧ л.14
Note on F73: Зиброва Анастасия Юрьевна: КР3 л.13 - информация по испытаниям свай стат нагрузкой на схеме расположения, но нет в ВОР
Note on F107: Зиброва Анастасия Юрьевна: В КР2 и КР3 есть башенные краны в ВОР нет
Note on I107: Зиброва Анастасия Юрьевна: Утолщение в ФП в зоне установки башенного крана см. КР1 л.30
Note on K107: Зиброва Анастасия Юрьевна: Утолщение в ФП в зоне установки башенного крана см. КР1.ТЧ л.21

## ВОР КР_ЖС
Типовой перечень видов работ
№ п/п | Наименование работ | Ед. изм. | Объем | Расчет объема | Обоснование объема работ
Подземная часть здания (до отм. 0,000)
Раздел 1. Монолитные ж/б конструкции. Фундаменты
Подраздел 1. Сваи забивные железобетонные
1 | Погружение железобетонных свай (метод погружения) | м3
1.1 | С70.40-12/С80.40-13 (B25, W4, F150) ГОСТ 19804-2021 (серия 1.011.1-10 в.1) | шт.
2 | Вырубка бетона | шт.
3 | Статические испытания свай | шт.
Подраздел 2. Буронабивные сваи в обсадной трубе
1 | Устройство буронабивных свай | шт.
2 | Бурение скважин | шт.
3 | Устройство арматурных каркасов
3.1 | Арматура d=10 мм А240 | т
3.2 | Арматура d=20 мм А500С | т
3.3 | Труба 51х2 | м
3.4 | Труба 920х10 | м
3.5 | Прокат листовой t=4 мм | т
3.6 | Прокат листовой t=10 мм | т
4 | Бетонирование буронабивных свай
4.1 | Бетон В25, W6, F100 | м3
5 | Вырубка бетона | шт.
6 | Испытания свай статической нагрузкой | шт.
7 | Сейсмоакустические испытания проверки сплошности | шт.
8 | Ультрозвуковой контроль целостности | шт.
Подраздел 3. Фундаментная плита
Плита толщиной … мм
1 | Устройство песчаной подсыпки | м3
2 | Устройство бетонной подготовки, t=100 мм | м3
2.1 | Бетон В7,5 | м3
3 | Монтаж/демонтаж опалубки фундаментной плиты | м2
4 | Устройство арматурных стержней | т
4.1 | Арматура d=10 мм А500С | т
4.2 | Арматура d=36 мм А500С | т
5 | Установка арматурных каркасов (плоский/пространственный) | т
5.1 | Арматура d=10 мм А500С | т
5.2 | Арматура d=32 мм А500С | т
6 | Устройство закладных деталей (без сварки/со сваркой) | т
6.1 | Арматура d=12 мм А500С | т
6.2 | Арматура d=25 мм А500С | т
6.3 | Прокат листовой t=4 мм | т
6.4 | Прокат листовой t=25 мм | т
6.5 | Уголок 50х50х5 | т
6.6 | Уголок 75х75х6 | т
7 | Бетонирование фундаментной плиты, t= мм | м3
7.1 | Бетон В30, W6, F150 | м3
Подраздел 4. Фундамент под инженерное оборудование
1 | Устройство монолитных железобетонных конструкций фундаментов под оборудование | м3
| -объемом до 5 м3 | м3
| -объемом свыше 5 до 25 м3 | м3
| -объемом свыше 25 м3 | м3
1.1 | Арматура d=10 мм А500С | т
1.2 | Арматура d=12 мм А500С | т
1.3 | Бетон В30, W6, F150 | м3
2 | Устройство виброизоляционного слоя | м2
2.1 | Виброизоляционный материал из вспененного полиуретана (вибродемпфирующий материал эластомер) | м2
3 | Устройство шумоизоляционного слоя | м3
3.1 | Шумоизоляционный материал | м2
Подраздел 5. Устройство горизонтальной гидроизоляции
1 | Гидроизоляция рулонная на основе битумного вяжущего | м2
1.1 | Праймер полимерный | м2
1.2 | Рулонная гидроизоляция | м2
2 | Гидроизоляция с рулонной ПВХ / ТПО мембраной | м2
2.1 | Гидроизоляционная мембрана | м2
2.2 | Геотекстильное полотно | м2
2.3 | Полиэтиленовая плёнка | м2
2.4 | Гидрошпонка | м
3 | Стяжка из цементно-песчаного раствора | м2
4 | Устройство холодного шва бетонирования | п.м.
4.1 | Набухающий бентонитовый профиль для герметизации технологических швов бетонирования | м
4.2 | Набухающий каучуковый профиль для герметизации технологических швов бетонирования | м
Подраздел 6. Устройство вертикальной гидроизоляции
1 | Гидроизоляция рулонная на основе битумного вяжущего | м2
1.1 | Праймер полимерный | т
1.2 | Рулонная гидроизоляция | м2
2 | Гидроизоляция с рулонной ПВХ / ТПО мембраной с механической фиксацией краевой рейкой | м2
2.1 | Гидроизоляционная мембрана | м2
2.2 | Геотекстильное полотно | м2
2.3 | Гидрошпонка | м
3 | Защита гидроизоляции профилированной мембраной | м2
4 | Галтель ЦПС | м
4.1 | Раствор М100 | м3
5 | Уплотнительный шнур из вспененного полиэтилена | п.м.
Подраздел 7. Устройство деформационного шва
1 | Битумная мастика | м2
2 | Уплотнительный шнур из вспененного полиэтилена | п.м.
3 | Полиуретановый герметик | п.м.
4 | Экструзионный пенополистирол | м3
5 | Полиуретановая плёнка | м2
6 | Геотекстильное полотно | м2
7 | Усиливающий слой гидроизоляции | м2
8 | Гидрошпонка | м
Раздел 2. Монолитные ж/б конструкции. Подземная часть здания
Подраздел 1. Подземная часть здания. Стены
Стены толщиной … мм
1 | Монтаж/демонтаж опалубки | м2
2 | Устройство арматурных стержней | т
2.1 | Арматура d=6 мм А240 | т
2.2 | Арматура d=32 мм А500С | т
3 | Устройство закладных деталей
3.1 | Прокат листовой t=5 мм | т
3.2 | Прокат листовой t=10 мм | т
4 | Бетонирование монолитных железобетонных конструкций стен | м3
4.1 | Бетон В25, W6, F150 | м3
Подраздел 2. Подземная часть здания. Колонны, пилоны
Колонны сечением ахb мм
1 | Монтаж/демонтаж опалубки | м2
2 | Устройство арматурных стержней | т
2.1 | Арматура d=6 мм А240 | т
2.2 | Арматура d=32 мм А500С | т
4 | Бетонирование монолитных железобетонных конструкций колонн | м3
4.1 | Бетон В25, W6, F150 | м3
4.2 | Бетон В40, W12, F200 | м3
Подраздел 3. Подземная часть здания. Плиты перекрытия
Плита перекрытия площадью ... м2
1 | Монтаж/демонтаж опалубки | м2
2 | Устройство арматурных стержней | т
2.1 | Арматура d=6 мм А240 | т
2.2 | Арматура d=25 мм А500С | т
3 | Устройство арматурных каркасов
3.1 | Арматура d=10 мм А240 | т
3.2 | Арматура d=16 мм А500С | т
4 | Бетонирование монолитных железобетонных конструкций перекрытий | м3
4.1 | Бетон В30, W6, F100 | м3
4.2 | Бетон В35, W6, F150 | м3
Подраздел 4. Подземная часть здания. Балки
1 | Монтаж/демонтаж опалубки | м2
2 | Устройство арматурных стержней | т
2.1 | Арматура d=16 мм А500С | т
2.2 | Арматура d=20 мм А500С | т
3 | Устройство арматурных каркасов | т
3.1 | Арматура d=10 мм А240 | т
3.2 | Арматура d=20 мм А500С | т
4 | Бетонирование монолитных железобетонных конструкций балок | м3
4.1 | Бетон В35, W6, F150 | м3
Подраздел 5. Подземная часть здания. Лестницы
1 | Монтаж/демонтаж опалубки лестничных маршей | м2
2 | Устройство арматурных стержней | т
2.1 | Арматура d=6 мм А240 | т
2.2 | Арматура d=16 мм А500С | т
3 | Бетонирование монолитных железобетонных конструкций лестничных маршей | м3
3.1 | Бетон В25, W6, F150 | м3
3.2 | Бетон В30, W6, F150 | м3
4 | Монтаж/демонтаж опалубки лестничных площадок | м2
5 | Устройство арматурных стержней | т
5.1 | Арматура d=6 мм А240 | т
5.2 | Арматура d=16 мм А500С | т
6 | Бетонирование монолитных железобетонных конструкций лестничных площадок | м3
6.1 | Бетон В30, W6, F100 | м3
6.2 | Бетон В30, W6, F150 | м3
Подраздел 6. Подземная часть здания. Вертикальная гидроизоляция, теплоизоляция
1 | Гидроизоляция рулонная на основе битумного вяжущего
1.1 | Праймер полимерный | м2
1.2 | Рулонная гидроизоляция | м2
2 | Гидроизоляция с рулонной ПВХ / ТПО мембраной
2.1 | Гидроизоляционная мембрана | м2
2.2 | Геотекстильное полотно | м2
2.3 | Полиэтиленовая плёнка | м2
2.4 | Гидрошпонка | м
3 | Теплоизоляция | м3
3.1 | Экструзионный пенополистирол | м3
4 | Защита гидроизоляции | м2
5 | Галтель ЦПС | м
5.1 | Раствор М100 | м3
6 | Устройство холодного шва бетонирования
6.1 | Набухающий каучуковый профиль для герметизации технологических швов бетонирования | м
Подраздел 7. Подземная часть здания. Устройство деформационного шва
1 | Битумная мастика | м2
2 | Уплотнительный шнур из вспененного полиэтилена | п.м.
3 | Полиуретановый герметик | п.м.
4 | Экструзионный пенополистирол | м3
5 | Полиуретановая плёнка | м2
6 | Геотекстильное полотно | м2
7 | Усиливающий слой гидроизоляции | м2
8 | Гидрошпонка | м
Подраздел 8. Подземная часть здания. Засыпка песком
1 | Засыпка помещений подвала (указать наименование работы) | м3
Надземная часть здания (выше отм. 0,000)
Раздел 3. Монолитные ж/б конструкции. Надземная часть здания
Подраздел 1. Надземная часть здания. Стены
Стены толщиной … мм
1 | Монтаж/демонтаж опалубки | м2
2 | Устройство арматурных каркасов | т
3 | Устройство арматурных стержней | т
3.1 | Арматура d=6 мм А240 | т
3.2 | Арматура d=25 мм А500С | т
4 | Устройство закладных деталей | т
4.1 | Прокат листовой t=10 мм
4.2 | Труба 42х3
4.3 | Полоса стальная
5 | Бетонирование монолитных железобетонных конструкций стен | м3
5.1 | Бетон В30, W8, F300 | м3
5.2 | Бетон В35, W6, F150 | м3
Подраздел 2. Надземная часть здания. Колонны, пилоны
Колонны сечением ахb мм
1 | Монтаж/демонтаж опалубки | м2
2 | Устройство арматурных стержней | т
2.1 | Арматура d=8 мм А500С | т
2.2 | Арматура d=36 мм А500С | т
4 | Бетонирование монолитных железобетонных конструкций колонн | м3
4.1 | Бетон В30, W6, F150 | м3
4.2 | Бетон В35, W6, F150 | м3
Подраздел 3. Надземная часть здания. Плиты перекрытия
Плита перекрытия площадью … м2
1 | Монтаж/демонтаж опалубки | м2
2 | Устройство арматурных каркасов | т
3 | Устройство арматурных стержней | т
3.1 | Арматура d=6 мм А240 | т
3.2 | Арматура d=25 мм А500С | т
3.3 | Арматура d=4 мм Вр-1 | т
4 | Устройство закладных деталей | т
4.1 | Арматура d=8 мм А500С | т
4.2 | Арматура d=12 мм А500С | т
4.3 | Полоса стальная 6х170 | т
4.4 | Уголок 125х125х8 | т
4.5 | Труба 32х3 | м
5 | Бетонирование монолитных железобетонных конструкций перекрытий | м3
5.1 | Бетон В25, W4, F100 | м3
5.2 | Бетон В35, W6, F150 | м3
6 | Устройство термовкладышей | м3
6.1 | Плиты теплоизоляционные из экструдированного пенополистирола | м3
Подраздел 4. Надземная часть здания. Балки
1 | Устройство ж/б балок
2 | Монтаж/демонтаж опалубки | м2
3 | Устройство арматурных каркасов | т
3.1 | Арматура d=6 мм А240 | т
3.2 | Арматура d=20 мм А500С | т
4 | Устройство арматурных стержней | т
4.1 | Арматура d=6 мм А240 | т
4.2 | Арматура d=36 мм А500С | т
5 | Устройство закладных деталей | т
6 | Бетонирование монолитных железобетонных конструкций балок | м3
6.1 | Бетон В30, W8, F300 | м3
6.2 | Бетон В30, W6, F150 | м3
Подраздел 5. Надземная часть здания. Лестницы
1 | Монтаж/демонтаж опалубки лестничных маршей | м2
2 | Устройство арматурных стержней | т
2.1 | Арматура d=6 мм А240 | т
2.2 | Арматура d=16 мм А500С | т
2.3 | Арматура d=4 мм Вр-1 | т
3 | Устройство закладных деталей | т
4 | Бетонирование монолитных железобетонных конструкций лестничных маршей | м3
4.1 | Бетон В25, W4, F100 | м3
4.2 | Бетон В30, W6, F150 | м3
5 | Монтаж/демонтаж опалубки лестничных площадок | м2
6 | Устройство арматурных каркасов | т
7 | Устройство арматурных стержней | т
7.1 | Арматура d=8 мм А240 | т
7.2 | Арматура d=16 мм А500С | т
8 | Устройство закладных деталей | т
8.1 | Уголок 100х100х8
8.2 | Сталь прокатная полосовая 8 мм
8.3 | Арматура d=12 мм А500С | т
9 | Бетонирование монолитных железобетонных конструкций лестничных площадок | м3
9.1 | Бетон В25, W4, F100 | м3
9.2 | Бетон В30, W6, F150 | м3
Подраздел 6. Надземная часть здания. Парапеты
Парапеты толщиной … мм
1 | Монтаж/демонтаж опалубки | м2
2 | Устройство арматурных каркасов | т
3 | Устройство арматурных стержней | т
3.1 | Арматура d=8 мм А240 | т
3.2 | Арматура d=20 мм А500С | т
4 | Устройство закладных деталей | т
5 | Бетонирование монолитных железобетонных конструкций парапетов | м3
5.1 | Бетон В25, W4, F100 | м3
5.2 | Бетон В35, W6, F150 | м3
6 | Устройство термовкладышей | м3
6.1 | Плиты теплоизоляционные из экструдированного пенополистирола | м3
Подраздел 7. Надземная часть здания. Фундаменты под оборудование на кровле
1 | Устройство монолитных железобетонных конструкций фундаментов под оборудование
| -объемом до 5 м3 | м2
| -объемом свыше 5 до 25 м3 | т
| -объемом свыше 25 м3 | т
1.1 | Арматура d=8 мм А500С | т
1.2 | Арматура d=4 мм Вр-1 | м3
1.3 | Бетон В25, W4, F100 | м3
Раздел 4. Сборные ж/б конструкции. Надземная часть здания
Подраздел 1. Надземная часть здания. Сборные стеновые панели
1 | Устройство сборных трёхслойных железобетонных стеновых панелей | шт.
1.1 | Панель наружная стеновая трехслойная надземных этажей железобетонная ненесущая | шт.
1.2 | Панель наружная стеновая трехслойная надземных этажей железобетонная несущая | шт.
1.3 | Панели наружные, стеновые, трехслойные, надземных этажей, железобетонные, самонесущие | шт.
2 | Устройство сборных двухслойных железобетонных стеновых панелей | шт.
2.1 | Панели наружных стен надземных этажей двухслойные толщиной 220мм, с эффективным утеплением, наружный слой из бетона В30, W6, F100, с проемами под облицовку плитками из кирпича в заводских условиях | шт.
3 | Устройство сборных внутренних железобетонных стеновых панелей | шт.
3.1 | Панели стеновые внутренние железобетонные с предустановленными закладными деталями для стыковки и монтажа изделий в проектное положение, с узлами опирания несъемной опалубки перекрытий "Филигран", несущие, бетон В30, F75, W4, высота от 1830 мм до 2980 мм, ширина от 500 до 7860 мм, толщина 200 мм | шт.
4 | Устройство сборных панелей ограждения лоджий | шт.
4.1 | Панели ограждений лоджий железобетонные плоские. Бетон В30, под облицовку плитками в заводских условиях, категория бетонной поверхности А4, высотой 0,9м. Толщина 100мм | шт.
Подраздел 2. Надземная часть здания. Лестницы сборные
1 | Установка сборных железобетонных лестничных маршей | шт.
1.1 | Марши лестничные сборные, марка ЛМ | м3
2 | Устройство сборных железобетонных лестничных площадок | шт.
Подраздел 3. Надземная часть здания. Сборные парапеты
1 | Устройство сборных парапетных панелей | шт.
1.1 | Сборные железобетонные однослойные панели парапета на кровле и на машинном помещении кровли, толщиной 120 мм, высотой 1,75 м, наружный лицевой слой с облицовкой плиткой из кирпича | шт.
Подраздел 4. Надземная часть здания. Сборные шахты лифтов
1 | Устройство сборных шахт лифтов | шт.
1.1 | Шахта лифтовая ША32с 30В1 | шт.
1.2 | Шахта лифтовая 35 ШЛГ 100с30 | шт.
1.3 | Доборный элемент шахты ША32с9 30В1 | шт.
Подраздел 5. Надземная часть здания. Устройство сантехкабин
1 | Устройство сборных сантехкабин
1.1 | Сантехкабина | шт.
Подраздел 6. Надземная часть здания. Сборные вентблоки
1 | Устройство сборных вентблоков
1.1 | Блок вентиляционный | шт.
Подраздел 7. Надземная часть здания. Инженерные блоки
1 | Монтаж блоков инженерных коммуникаций (стартовый/рядовой массой до 1 т/до 3 т)
1.1 | БПТ (от 1 до 2,5 т). Пожаротушение, с трубопроводами ХВС, освещением, пожарными кранами, пожарными рукавами, дверным блоком стальным, бетон В25, F50, W6 | шт.
1.2 | БХГО (от 1 до 2,5 т). Отопление, водоснабжение, канализация, с трубопроводами, освещением, квартирной станцией горизонтального размещения для систем отопления и водоснабжения с циркуляцией ГВС, дверным блоком стальным, бетон В25, F50, W6 | шт.
1.3 | БЭЛ (от 1 до 2,5 т). Электроснабжение, с освещением, учетно-распледелительными ящиками, электротехническими коробами, дверным блоком стальным, бетон В25, F50, W6 | шт.
1.4 | БСЛ (от 1 до 2,5 т). Слаботочные системы, с освещением, лотками кабельными лестничного типа из оцинкованной стали, дверным блоком стальным, бетон В25, F50, W6 | шт.
Подраздел 8. Надземная часть здания. Герметизация стыков сборных конструкций
1 | Устройство герметизация горизонтальных стыков
1.1 | Вилатерм d=20 мм | м
1.2 | Герметик полиуретановый | кг
1.3 | Минеральная вата | м3
1.4 | Герметизирующая лента | м
2 | Устройство герметизация вертикальных стыков
2.1 | Вилатерм d=20 мм | м
2.2 | Герметик полиуретановый | кг
2.3 | Минеральная вата | м3
2.4 | Герметизирующая лента | м
Автостоянка
Раздел 5. Монолитные ж/б конструкции. Автостоянка
Подземная часть здания (до отм. 0,000)
Подраздел 1. Автостоянка. Стены
Стены толщиной … мм
1 | Монтаж/демонтаж опалубки | м2
2 | Устройство арматурных стержней | т
2.1 | Арматура d=6 мм А240 | т
2.2 | Арматура d=32 мм А500С | т
3 | Устройство закладных деталей | т
3.1 | Прокат листовой t=5 мм | т
3.2 | Труба 273х5 | м
4 | Бетонирование монолитных железобетонных конструкций стен | м3
4.1 | Бетон В30, W6, F100 | м3
4.2 | Бетон В40, W6, F100 | м3
Подраздел 2. Автостоянка. Колонны, пилоны
Колонны сечением ахb мм
1 | Монтаж/демонтаж опалубки | м2
2 | Устройство арматурных стержней | т
2.1 | Арматура d=8 мм А240 | т
2.2 | Арматура d=32 мм А500С | т
3 | Бетонирование монолитных железобетонных конструкций колонн | м3
3.1 | Бетон В30, W6, F100 | м3
3.2 | Бетон В40, W6, F100 | м3
Подраздел 3. Автостоянка. Плиты перекрытия
Плита покрытия площадью … м2
1 | Монтаж/демонтаж опалубки | м2
2 | Устройство арматурных каркасов | т
2.1 | Арматура d=10 мм А500С | т
3 | Устройство арматурных стержней | т
3.1 | Арматура d=8 мм А500С | т
3.2 | Арматура d=25 мм А500С | т
3.3 | Арматура d=4 мм Вр-1 | т
4 | Устройство закладных деталей | т
4.1 | Труба 70х3 | м
5 | Бетонирование монолитных железобетонных конструкций перекрытий въездной группы | м3
5.1 | Бетон В30, W6, F150 | м3
Подраздел 4. Автостоянка. Балки
1 | Монтаж/демонтаж опалубки | м2
2 | Устройство арматурных стержней | т
2.1 | Арматура d=8 мм А500С | т
2.2 | Арматура d=25 мм А500С | т
3 | Бетонирование монолитных железобетонных конструкций балок | м3
3.1 | Бетон В30, W6, F150 | м3
3.2 | Бетон В35, W6, F150 | м3
Подраздел 5. Автостоянка. Лестницы
1 | Монтаж/демонтаж опалубки лестничных маршей | м2
2 | Устройство арматурных стержней | т
2.1 | Арматура d=6 мм А240 | т
2.2 | Арматура d=16 мм А500С | т
2.3 | Арматура d=5 мм Вр-1 | т
3 | Бетонирование монолитных железобетонных лестничных маршей | м3
3.1 | Бетон В30, W6, F150 | м3
4 | Монтаж/демонтаж опалубки лестничных площадок | м2
5 | Устройство арматурных стержней | т
5.1 | Арматура d=6 мм А240 | т
5.2 | Арматура d=16 мм А500С | т
6 | Устройство закладных деталей | т
6.1 | Арматура d=12 мм А500С | т
6.2 | Прокат листовой t=8 мм
7 | Бетонирование монолитных железобетонных площадок | м3
7.1 | Бетон В30, W6, F150 | м3
Подраздел 6. Автостоянка. Рампа
Плита рампы
1 | Монтаж/демонтаж опалубки | м2
2 | Устройство арматурных стержней | т
2.1 | Арматура d=8 мм А240 | т
2.2 | Арматура d=25 мм А500С | т
2.3 | Арматура d=4 мм Вр-1 | т
3 | Установка закладных деталей | т
4 | Бетонирование монолитных железобетонных конструкций рампы | м3
4.1 | Бетон В30, W6, F100 | м3
4.2 | Бетон В35, W6, F150 | м3
Стены рампы
5 | Монтаж/демонтаж опалубки | м2
6 | Устройство арматурных стержней | т
6.1 | Арматура d=8 мм А240 | т
6.2 | Арматура d=12 мм А500С | т
7 | Бетонирование монолитных железобетонных конструкций стен | м3
7.1 | Бетон В30, W6, F150 | м3
8 | Устройство засыпки под плитой
8.1 | Песок | м3
Подраздел 7. Автостоянка. Устройство деформационного шва
1 | Битумная мастика | м2
2 | Уплотнительный шнур из вспененного полиэтилена | п.м.
3 | Полиуретановый герметик | п.м.
4 | Экструзионный пенополистирол | м3
5 | Полиуретановая плёнка | м2
6 | Геотекстильное полотно | м2
7 | Усиливающий слой гидроизоляции | м2
8 | Гидрошпонка | м
Надземная часть здания (выше отм. 0,000)
Подраздел 1. Автостоянка. Плиты перекрытия
Плита перекрытия площадью … м2
1 | Монтаж/демонтаж опалубки | м2
2 | Устройство арматурных каркасов | т
3 | Устройство арматурных стержней | т
3.1 | Арматура d=12 мм А500С | т
3.2 | Арматура d=4 мм Вр-1 | т
4 | Бетонирование монолитных железобетонных конструкций перекрытий въездной группы | м3
4.1 | Бетон В30, W6, F100 | м3
4.2 | Бетон В30, W6, F150 | м3